## B.0.1 单位工程造价计价表
单位工程费用表
工程名称：岳阳市沿江环湖岸线综合整治及生态廊道项目（岳阳酒厂—洞庭大桥）安装工程 |  |  |  | 第 1 页 总 1 页
序号 | 名称 | 费率(%) | 基数说明 |  | 金额
1 | 安装工程 |  | 安装工程 |  | 1409931.01
2 | 道路、管网、市政排水设施维护、综合管廊、水处理工程 |  | 道路、管网、市政排水设施维护、综合管廊、水处理工程 |  | 4404473.78
3 | 工程造价 |  | 专业造价总合计 |  | 5814404.79
编制日期：2021-8-9 |  |  |  | 广联达科技股份有限公司

## B.0.2 单位工程概预算表
单位工程概预算表
工程名称：岳阳市沿江环湖岸线综合整治及生态廊道项目（岳阳酒厂—洞庭大桥）安装工程 |  |  |  |  | 第1页 共2页
序号 | 编码 | 名称 | 单位 | 工程量 |  | 单价 | 综合合价
1 | C4-316 | 成套配电箱安装 半周长(m) 2.5 | 台 | 3 |  | 252.08 | 756.24
2 | C4-2099 | 金属杆安装 单杆杆长(m以内) 10 | 根 | 39 |  | 107.06 | 4175.34
3 | C4-1988 | 路灯基础制作 C20钢筋混凝土基础 | m3 | 31.2 |  | 881.51 | 27503.11
4 | C4-756 换 | 铜芯电力电缆敷设 电缆(截面mm2以下) 35 25mm2以下，三芯及三芯连地 单价*0.6 实际电缆芯数(芯):5 | 100m | 0.5 |  | 560.82 | 280.41
5 | C4-389 | 焊铜接线端子 导线截面(mm2以内) 35 | 10个 | 8.2 |  | 50.83 | 416.81
6 | C4-756 换 | 铜芯电力电缆敷设 电缆(截面mm2以下) 35 25mm2以下，三芯及三芯连地 单价*0.6 实际电缆芯数(芯):5 | 100m | 44 |  | 560.82 | 24676.08
7 | C4-388 | 焊铜接线端子 导线截面(mm2以内) 16 | 10个 | 19.5 |  | 34.32 | 669.24
8 | C4-1461 | 管内穿线 多芯软导线 四芯以内 导线截面(mm2以内) 2.5 | 100m单线 | 4.3 |  | 103.82 | 446.43
9 | C4-1370 | 半硬质阻燃管埋地敷设 公称直径(mm以内) 32 | 100m | 0.8 |  | 417.97 | 334.38
10 | C4-1378 | 塑料管埋地 承插管箍胶粘接口 公称直径(mm以内) 70 | 100m | 180 |  | 825.81 | 148645.8
11 | 借D1-40 | 挖掘机挖沟槽、基坑土方 挖土不装车 普通土 | 1000m3 | 1.5 |  | 6098.17 | 9147.26
12 | 借D1-67 | 机械回填沟槽、基坑 土方 | 100m3 | 8.6 |  | 1000.82 | 8607.05
13 | 借D1-68 | 机械回填沟槽、基坑 中粗砂 | 100m3 | 6.4 |  | 27132.08 | 173645.31
14 | 借D1-37 | 挖掘机挖土方 挖土装车 普通土 | 1000m3 | 0.64 |  | 3620.82 | 2317.32
15 | 借D1-59 换 | 自卸汽车运土方 运距1km内 实际运距(km):10 | 1000m3 | 0.64 |  | 23935.02 | 15318.41
16 | C4-1098 | 接地网 | 系统 | 14 |  | 277.01 | 3878.14
17 | C4-899 | 户内接地母线敷设 | 10m | 32.2 |  | 99.22 | 3194.88
18 | C4-893 | 角钢接地极 普通土 | 根 | 70 |  | 60.06 | 4204.2
19 | C4-316 | 成套配电箱安装 半周长(m) 2.5 | 台 | 3 |  | 252.08 | 756.24
20 | 借D5-10 换 | 管道(渠)垫层及基础 混凝土管座 换为【商品混凝土(砾石) C20】 | 10m3 | 5 |  | 6168.41 | 30842.05
21 | C4-2008 换 | 单臂悬挑灯架安装 顶套式 成套型 臂长(m以内) 3 人工*0.5,材料*0,机械*0.5 | 10套 | 3 |  | 614.98 | 1844.94
22 | C4-1988 换 | 路灯基础制作 C20钢筋混凝土基础 人工*0.5,材料*0,机械*0.5 | m3 | 40 |  | 122.02 | 4880.8
23 | C5-750 | 球型一体机 | 台 | 39 |  | 190.58 | 7432.62
24 | C5-772 | 摄像机支架 悬挂式 | 套 | 39 |  | 77.48 | 3021.72
25 | C5-490 | 音柱及小号筒 ≤25kg | 台 | 39 |  | 141.42 | 5515.38
26 | C4-314 | 成套配电箱安装 半周长(m) 1.0 | 台 | 39 |  | 142.86 | 5571.54
27 | C5-19 | 光纤收发器 | 台 | 39 |  | 45.38 | 1769.82
单位工程概预算表
工程名称：岳阳市沿江环湖岸线综合整治及生态廊道项目（岳阳酒厂—洞庭大桥）安装工程 |  |  |  |  | 第2页 共2页
序号 | 编码 | 名称 | 单位 | 工程量 |  | 单价 | 综合合价
28 | C4-756 换 | 铜芯电力电缆敷设 电缆(截面mm2以下) 35 10mm2以下，双芯、单芯 单价*0.3 | 100m | 39.66 |  | 215.47 | 8545.54
29 | C5-124 | 大对数线缆 管/暗槽内穿放(对以内) 25 | 100m | 160 |  | 201.01 | 32161.6
30 | 借D1-40 | 挖掘机挖沟槽、基坑土方 挖土不装车 普通土 | 1000m3 | 3.2 |  | 6098.17 | 19514.14
31 | C4-1379 | 塑料管埋地 承插管箍胶粘接口 公称直径(mm以内) 100 | 100m | 180 |  | 1041.35 | 187443
32 | 借D5-10 换 | 管道(渠)垫层及基础 混凝土管座 换为【商品混凝土(砾石) C20】 | 10m3 | 111 |  | 6168.41 | 684693.51
33 | 借D1-64 | 机械平整场地、回填 原土碾压 | 1000m2 | 1.832 |  | 247.54 | 453.49
34 | 借D1-37 | 挖掘机挖土方 挖土装车 普通土 | 1000m3 | 1.11 |  | 3620.82 | 4019.11
35 | 借D1-59 换 | 自卸汽车运土方 运距1km内 实际运距(km):10 | 1000m3 | 1.11 |  | 23935.02 | 26567.87
36 | 借D2-248 | 标志牌安装(标牌志牌面积) 1m2以内 | 块 | 66 |  | 152.46 | 10062.36
37 | 补子目1 | 高压配电费（高压下火费） | 套 | 1 |  | 150000 | 150000
38 | BC001 | 强弱电手孔井（电力通信井） 球磨铸铁盖板 | 套 | 50 |  | 1000 | 50000
39 | BC002 | 智能网关（4路千兆RJ45接口 通信协议兼容性） | 系统 | 39 |  | 5500 | 214500
40 | BC003 | 智能终端（含计算机、机柜、存储等） | 系统 | 3 |  | 200000 | 600000
41 | BC004 | 监控电源 | 套 | 39 |  | 1500 | 58500
42 | BC005 | 检查井 | 座 | 39 |  | 2650 | 103350
43 | BC006 | 路灯无线监控终端 | 套 | 3 |  | 15000 | 45000

## B.0.3 建筑工程概算表
建筑工程概算表
单位工程概算编号： |  |  |  | 工程名称（单位工程）：岳阳市沿江环湖岸线综合整治及生态廊道项目（岳阳酒厂—洞庭大桥）安装工程 | [5 empty] | 第 1 页 共 3 页
序号 | 定额编号 | 工程项目或项目名称 | 单位 |  | 数量 | 单价（元） |  |  |  |  | 合价（元）
[6 empty] | 定额基价 | 人工费 | 材料费 | 机械费 |  | 金额 | 人工费 | 材料费 | 机械费
1 | C4-316 | 成套配电箱安装 半周长(m) 2.5 | 台 |  | 3 | 252.08 | 212 | 34.06 | 6.02 |  | 756.24 | 636 | 102.18 | 18.06
2 | C4-2099 | 金属杆安装 单杆杆长(m以内) 10 | 根 |  | 39 | 107.06 | 32.38 | 13.47 | 61.21 |  | 4175.34 | 1262.82 | 525.33 | 2387.19
3 | C4-1988 | 路灯基础制作 C20钢筋混凝土基础 | m3 |  | 31.2 | 881.51 | 208.75 | 637.49 | 35.27 |  | 27503.11 | 6513 | 19889.69 | 1100.42
4 | C4-756 换 | 铜芯电力电缆敷设 电缆(截面mm2以下) 35 25mm2以下，三芯及三芯连地 单价*0.6 实际电缆芯数(芯):5 | 100m |  | 0.5 | 560.82 | 490.43 | 59.21 | 11.18 |  | 280.41 | 245.22 | 29.61 | 5.59
5 | C4-389 | 焊铜接线端子 导线截面(mm2以内) 35 | 10个 |  | 8.2 | 50.83 | 32.5 | 18.33 |  |  | 416.81 | 266.5 | 150.31
6 | C4-756 换 | 铜芯电力电缆敷设 电缆(截面mm2以下) 35 25mm2以下，三芯及三芯连地 单价*0.6 实际电缆芯数(芯):5 | 100m |  | 44 | 560.82 | 490.43 | 59.21 | 11.18 |  | 24676.08 | 21578.92 | 2605.24 | 491.92
7 | C4-388 | 焊铜接线端子 导线截面(mm2以内) 16 | 10个 |  | 19.5 | 34.32 | 22.5 | 11.82 |  |  | 669.24 | 438.75 | 230.49
8 | C4-1461 | 管内穿线 多芯软导线 四芯以内 导线截面(mm2以内) 2.5 | 100m单线 |  | 4.3 | 103.82 | 91.25 | 12.57 |  |  | 446.43 | 392.38 | 54.05
9 | C4-1370 | 半硬质阻燃管埋地敷设 公称直径(mm以内) 32 | 100m |  | 0.8 | 417.97 | 417.38 | 0.59 |  |  | 334.38 | 333.9 | 0.47
10 | C4-1378 | 塑料管埋地 承插管箍胶粘接口 公称直径(mm以内) 70 | 100m |  | 180 | 825.81 | 748.75 | 32.76 | 44.3 |  | 148645.8 | 134775 | 5896.8 | 7974
11 | 借D1-40 | 挖掘机挖沟槽、基坑土方 挖土不装车 普通土 | 1000m3 |  | 1.5 | 6098.17 | 2207.5 |  | 3890.67 |  | 9147.26 | 3311.25 |  | 5836.01
12 | 借D1-67 | 机械回填沟槽、基坑 土方 | 100m3 |  | 8.6 | 1000.82 | 215 | 5.06 | 780.76 |  | 8607.05 | 1849 | 43.52 | 6714.54
13 | 借D1-68 | 机械回填沟槽、基坑 中粗砂 | 100m3 |  | 6.4 | 27132.08 | 215 | 26154.25 | 762.83 |  | 173645.31 | 1376 | 167387.2 | 4882.11
14 | 借D1-37 | 挖掘机挖土方 挖土装车 普 | 1000m3 |  | 0.64 | 3620.82 | 500 |  | 3120.82 |  | 2317.32 | 320 |  | 1997.32
编制人： |  |  |  | 审核人：
建筑工程概算表
单位工程概算编号： |  |  |  | 工程名称（单位工程）：岳阳市沿江环湖岸线综合整治及生态廊道项目（岳阳酒厂—洞庭大桥）安装工程 | [5 empty] | 第 2 页 共 3 页
序号 | 定额编号 | 工程项目或项目名称 | 单位 |  | 数量 | 单价（元） |  |  |  |  | 合价（元）
[6 empty] | 定额基价 | 人工费 | 材料费 | 机械费 |  | 金额 | 人工费 | 材料费 | 机械费
通土
15 | 借D1-59 换 | 自卸汽车运土方 运距1km内 实际运距(km):10 | 1000m3 |  | 0.64 | 23935.02 |  | 39.19 | 23895.83 |  | 15318.41 |  | 25.08 | 15293.33
16 | C4-1098 | 接地网 | 系统 |  | 14 | 277.01 | 225 | 2.84 | 49.17 |  | 3878.14 | 3150 | 39.76 | 688.38
17 | C4-899 | 户内接地母线敷设 | 10m |  | 32.2 | 99.22 | 81.25 | 13.15 | 4.82 |  | 3194.88 | 2616.25 | 423.43 | 155.2
18 | C4-893 | 角钢接地极 普通土 | 根 |  | 70 | 60.06 | 46.25 | 2.97 | 10.84 |  | 4204.2 | 3237.5 | 207.9 | 758.8
19 | C4-316 | 成套配电箱安装 半周长(m) 2.5 | 台 |  | 3 | 252.08 | 212 | 34.06 | 6.02 |  | 756.24 | 636 | 102.18 | 18.06
20 | 借D5-10 换 | 管道(渠)垫层及基础 混凝土管座 换为【商品混凝土(砾石) C20】 | 10m3 |  | 5 | 6168.41 | 995 | 5161.45 | 11.96 |  | 30842.05 | 4975 | 25807.25 | 59.8
21 | C4-2008 换 | 单臂悬挑灯架安装 顶套式 成套型 臂长(m以内) 3 人工*0.5,材料*0,机械*0.5 | 10套 |  | 3 | 614.98 | 348.75 |  | 266.23 |  | 1844.94 | 1046.25 |  | 798.69
22 | C4-1988 换 | 路灯基础制作 C20钢筋混凝土基础 人工*0.5,材料*0,机械*0.5 | m3 |  | 40 | 122.02 | 104.38 |  | 17.64 |  | 4880.8 | 4175.2 |  | 705.6
23 | C5-750 | 球型一体机 | 台 |  | 39 | 190.58 | 182.5 | 0.23 | 7.85 |  | 7432.62 | 7117.5 | 8.97 | 306.15
24 | C5-772 | 摄像机支架 悬挂式 | 套 |  | 39 | 77.48 | 74.38 | 3.1 |  |  | 3021.72 | 2900.82 | 120.9
25 | C5-490 | 音柱及小号筒 ≤25kg | 台 |  | 39 | 141.42 | 75 | 4.2 | 62.22 |  | 5515.38 | 2925 | 163.8 | 2426.58
26 | C4-314 | 成套配电箱安装 半周长(m) 1.0 | 台 |  | 39 | 142.86 | 124.63 | 18.23 |  |  | 5571.54 | 4860.57 | 710.97
27 | C5-19 | 光纤收发器 | 台 |  | 39 | 45.38 | 45 |  | 0.38 |  | 1769.82 | 1755 |  | 14.82
28 | C4-756 换 | 铜芯电力电缆敷设 电缆(截面mm2以下) 35 10mm2以下，双芯、单芯 单价*0.3 | 100m |  | 39.66 | 215.47 | 188.63 | 22.77 | 4.07 |  | 8545.54 | 7481.07 | 903.06 | 161.42
29 | C5-124 | 大对数线缆 管/暗槽内穿放(对以内) 25 | 100m |  | 160 | 201.01 | 193.75 | 1.07 | 6.19 |  | 32161.6 | 31000 | 171.2 | 990.4
编制人： |  |  |  | 审核人：
建筑工程概算表
单位工程概算编号： |  |  |  | 工程名称（单位工程）：岳阳市沿江环湖岸线综合整治及生态廊道项目（岳阳酒厂—洞庭大桥）安装工程 | [5 empty] | 第 3 页 共 3 页
序号 | 定额编号 | 工程项目或项目名称 | 单位 |  | 数量 | 单价（元） |  |  |  |  | 合价（元）
[6 empty] | 定额基价 | 人工费 | 材料费 | 机械费 |  | 金额 | 人工费 | 材料费 | 机械费
30 | 借D1-40 | 挖掘机挖沟槽、基坑土方 挖土不装车 普通土 | 1000m3 |  | 3.2 | 6098.17 | 2207.5 |  | 3890.67 |  | 19514.14 | 7064 |  | 12450.14
31 | C4-1379 | 塑料管埋地 承插管箍胶粘接口 公称直径(mm以内) 100 | 100m |  | 180 | 1041.35 | 936.25 | 38.66 | 66.44 |  | 187443 | 168525 | 6958.8 | 11959.2
32 | 借D5-10 换 | 管道(渠)垫层及基础 混凝土管座 换为【商品混凝土(砾石) C20】 | 10m3 |  | 111 | 6168.41 | 995 | 5161.45 | 11.96 |  | 684693.51 | 110445 | 572920.95 | 1327.56
33 | 借D1-64 | 机械平整场地、回填 原土碾压 | 1000m2 |  | 1.832 | 247.54 | 125 |  | 122.54 |  | 453.49 | 229 |  | 224.49
34 | 借D1-37 | 挖掘机挖土方 挖土装车 普通土 | 1000m3 |  | 1.11 | 3620.82 | 500 |  | 3120.82 |  | 4019.11 | 555 |  | 3464.11
35 | 借D1-59 换 | 自卸汽车运土方 运距1km内 实际运距(km):10 | 1000m3 |  | 1.11 | 23935.02 |  | 39.19 | 23895.83 |  | 26567.87 |  | 43.5 | 26524.37
36 | 借D2-248 | 标志牌安装(标牌志牌面积) 1m2以内 | 块 |  | 66 | 152.46 | 28.5 | 48.72 | 75.24 |  | 10062.36 | 1881 | 3215.52 | 4965.84
37 | 补子目1 | 高压配电费（高压下火费） | 套 |  | 1 | 150000 |  | 150000 |  |  | 150000 |  | 150000
38 | BC001 | 强弱电手孔井（电力通信井） 球磨铸铁盖板 | 套 |  | 50 | 1000 |  | 1000 |  |  | 50000 |  | 50000
39 | BC002 | 智能网关（4路千兆RJ45接口 通信协议兼容性） | 系统 |  | 39 | 5500 |  | 5500 |  |  | 214500 |  | 214500
40 | BC003 | 智能终端（含计算机、机柜、存储等） | 系统 |  | 3 | 200000 |  | 200000 |  |  | 600000 |  | 600000
41 | BC004 | 监控电源 | 套 |  | 39 | 1500 |  | 1500 |  |  | 58500 |  | 58500
42 | BC005 | 检查井 | 座 |  | 39 | 2650 |  | 2650 |  |  | 103350 |  | 103350
43 | BC006 | 路灯无线监控终端 | 套 |  | 3 | 15000 |  | 15000 |  |  | 45000 |  | 45000
|  | 小计 | [8 empty] | 2684662.14
编制人： |  |  |  | 审核人：

## B.0.5 人工、所有材料(工程设备)、机械用量汇总与单价表
人工、所有材料、机械汇总表
工程名称：岳阳市沿江环湖岸线综合整治及生态廊道项目（岳阳酒厂—洞庭大桥）安装工程 |  |  |  |  | 第 1 页 共 4 页
序号 | 编码 | 名称 | 单位 | 数量 |  | 单价 | 合价 | 备注
1 | H00001 | 人工费 | 元 | 539873.27 |  | 1 | 539873.27
2 | 01010300002 | 螺纹钢筋 HRB400 Φ10以内 | kg | 1248 |  | 4.96 | 6190.08
3 | 01030100003 | 冷拔低碳钢丝 Φ1.6 | kg | 0.387 |  | 5 | 1.94
4 | 01130300001 | 镀锌扁钢 25×4 | kg | 9 |  | 5.72 | 51.48
5 | 01130300003 | 镀锌扁钢 60×6 | kg | 36.862 |  | 5.72 | 210.85
6 | 01292500003 | 钢板垫板 δ1～2 | kg | 5.64 |  | 4.1 | 23.12
7 | 02010100002 | 橡胶板 1mm～3mm | kg | 8.629 |  | 3.6 | 31.06
8 | 03010500062 | 镀锌精制螺栓 M8×100以内 2平 1弹垫 | 套 | 1140.946 |  | 0.48 | 547.65
9 | 03010500064 | 镀锌精制螺栓 M10×100以内 2平 1弹垫 | 套 | 94.5 |  | 0.54 | 51.03
10 | 03010500069 | 镀锌精制螺栓 M16×100以内 2平 1弹垫 | 套 | 32.2 |  | 1.43 | 46.05
11 | 03010500247 | 螺栓带帽带垫 M18×80 | 套 | 528 |  | 1.5 | 792
12 | 03010700011 | 膨胀螺栓 M8×35 | 套 | 159.12 |  | 0.23 | 36.6
13 | 03010700020 | 膨胀螺栓 M10×80 | 套 | 159.12 |  | 0.53 | 84.33
14 | 03110700009 | 铁砂布 0#～2# | 张 | 404.57 |  | 0.83 | 335.79
15 | 03130100019 | 低碳钢焊条 综合 | kg | 2.184 |  | 6.02 | 13.15
16 | 03130100021 | 低碳钢焊条 J422 Φ3.2 | kg | 16.23 |  | 6.02 | 97.7
17 | 03130200010 | 焊锡丝 综合 | kg | 7.639 |  | 22.12 | 168.97
18 | 03130400003 | 焊锡膏 50g/瓶 | kg | 0.445 |  | 42.79 | 19.04
19 | 03130600011 | 合金钢钻头 Φ10 | 个 | 5.957 |  | 9.25 | 55.1
20 | 03130700001 | 锯条 综合 | 根 | 0.8 |  | 0.58 | 0.46
21 | 03130700003 | 钢锯条 | 条 | 643.84 |  | 0.71 | 457.13
22 | 03210100038 | 圆钉 | kg | 3.12 |  | 6.5 | 20.28
23 | 03210700005 | 镀锌铁丝 Φ0.9 | kg | 5.616 |  | 5.35 | 30.05
24 | 03210700013 | 镀锌铁丝 Φ4.0 | kg | 4.056 |  | 5.35 | 21.7
25 | 03210700017 | 镀锌铁丝 Φ1.4～2.5 | kg | 11.954 |  | 5.35 | 63.95
26 | 03210700020 | 镀锌铁丝 Φ2.8～4.0 | kg | 32 |  | 5.35 | 171.2
27 | 04010100001 | 普通硅酸盐水泥(P·O) 42.5级 | kg | 9423.882 |  | 0.36 | 3392.6
28 | 04030200002 | 天然中粗砂 | m3 | 793.6 |  | 206.25 | 163680
29 | 04030500001 | 中净砂(过筛) | m3 | 21.178 |  | 247.94 | 5250.87
30 | 04050300006 | 砾石 最大粒径40mm | m3 | 24.295 |  | 165.2 | 4013.53
|  | 本页小计： |  |  |  |  | 725730.98
编制日期：2021-8-9 |  |  |  |  | 广联达科技股份有限公司
人工、所有材料、机械汇总表
工程名称：岳阳市沿江环湖岸线综合整治及生态廊道项目（岳阳酒厂—洞庭大桥）安装工程 |  |  |  |  | 第 2 页 共 4 页
序号 | 编码 | 名称 | 单位 | 数量 |  | 单价 | 合价 | 备注
31 | 05030700001 | 模板木材 松木 | m3 | 0.312 |  | 1111.06 | 346.65
32 | 12410100001 | 塑料扁形标志牌 100×150 | 个 | 223.718 |  | 4.39 | 982.12
33 | 13011100002 | 酚醛磁漆 各色 | kg | 20.01 |  | 16.36 | 327.36
34 | 13011300004 | 调和漆 | kg | 7.46 |  | 13.64 | 101.75
35 | 13050300002 | 醇酸防锈漆 红丹 | kg | 9.75 |  | 12.43 | 121.19
36 | 13050500005 | 沥青漆 | kg | 1.4 |  | 8.04 | 11.26
37 | 14030100001 | 汽油 | kg | 44.914 |  | 8.03 | 360.66
38 | 14311500001 | 丙酮 | kg | 270 |  | 6.6 | 1782
39 | 14330300001 | 乙醇(酒精) 纯度99.5% 工业用 | kg | 1.17 |  | 7.78 | 9.1
40 | 14410000039 | 密封胶 | kg | 198 |  | 51.33 | 10163.34
41 | 14430300015 | 塑料粘胶带 20mm×50m | 卷 | 6.794 |  | 2.75 | 18.68
42 | 14430300018 | 自粘性橡胶绝缘胶带 20mm×5m | 卷 | 5.1 |  | 6.6 | 33.66
43 | 14430300019 | 黑胶布 20mm×20m | 卷 | 3.785 |  | 1.57 | 5.94
44 | 17250000019 | 塑料软管 DN5 | m | 7.35 |  | 0.2 | 1.47
45 | 17250000022 | 塑料软管 DN9 | m | 195 |  | 0.4 | 78
46 | 17250000024 | 塑料软管 DN12 | m | 82 |  | 0.57 | 46.74
47 | 27170700003 | 黄漆布带 20mm×40m | 卷 | 1.99 |  | 2.75 | 5.47
48 | 28010300010 | 硬铜绞线 TJ-10mm2 | kg | 7.56 |  | 64.87 | 490.42
49 | 29061700001 | 钢管保护管 Φ40×400 | 根 | 32.2 |  | 3.1 | 99.82
50 | 29062100011 | 镀锌电缆固定卡子 2×35 | 个 | 872.52 |  | 1.8 | 1570.54
51 | 29090100009 | 铜接线端子 DT-10mm2 | 个 | 91.8 |  | 1.32 | 121.18
52 | 29210100001 | 抱箍、抱箍底寸 扁钢 50×5 | kg | 394.68 |  | 6.02 | 2375.97
53 | 33012300003 | 钢垫板 δ2.5～5 | kg | 19.5 |  | 3.89 | 75.86
54 | 34011900002 | 电力复合脂 一级 | kg | 0.359 |  | 19.47 | 6.99
55 | 34110100002 | 水 | t | 1121.841 |  | 3.2 | 3589.89
56 | 35010400002 | 组合钢模板 | kg | 30.576 |  | 6.89 | 210.67
57 | 88010500001 | 其他材料费 | 元 | 13476.048 |  | 1 | 13476.05
58 | 88010500003 | 校验材料费 | 元 | 39.06 |  | 1 | 39.06
59 | BCCLF15 | 智能终端（含计算机、机柜、存储等） | 系统 | 3 |  | 200000 | 600000
60 | BCCLF19 | 监控电源 | 套 | 39 |  | 1500 | 58500
61 | BCCLF23 | 检查井 | 座 | 39 |  | 2650 | 103350
|  | 本页小计： |  |  |  |  | 798301.84
编制日期：2021-8-9 |  |  |  |  | 广联达科技股份有限公司
人工、所有材料、机械汇总表
工程名称：岳阳市沿江环湖岸线综合整治及生态廊道项目（岳阳酒厂—洞庭大桥）安装工程 |  |  |  |  | 第 3 页 共 4 页
序号 | 编码 | 名称 | 单位 | 数量 |  | 单价 | 合价 | 备注
62 | BCCLF28 | 路灯无线监控终端 | 套 | 3 |  | 15000 | 45000
63 | BCCLF30@1 | 高压配电费（高压下火费） | 套 | 1 |  | 150000 | 150000
64 | BCCLF32 | 强弱电手孔井（电力通信井） 球磨铸铁盖板 | 套 | 50 |  | 1000 | 50000
65 | BCCLF9 | 智能网关（4路千兆RJ45接口 通信协议兼容性） | 系统 | 39 |  | 5500 | 214500
66 | 80210400003 | 商品混凝土(碎石) C20 | m3 | 1177.4 |  | 498.07 | 586427.62
67 | WJJ011305@1 | 接地母线 热镀锌扁铁40*4 | m | 329.406 |  | 6.18 | 2035.73
68 | WJJ012102@1 | 接地极 接地角钢50*5 | 根 | 70 |  | 41.08 | 2875.6
69 | WJJ124101 | 标志牌 | 个 | 66 |  | 39.841 | 2629.51
70 | WJJ172574@1 | 保护管 CPVC110*5.0mm | m | 18360 |  | 29.571 | 542923.56
71 | WJJ172574@2 | 电缆顺路保护管 CPVC75*3.0mm | m | 18360 |  | 11.421 | 209689.56
72 | WJJ172577@1 | 穿线管 PE32 | m | 84.8 |  | 2.824 | 239.48
73 | WJJ180910 | 直接头 | 个 | 9000 |  | 11.421 | 102789
74 | WJJ190308@1 | 8米智慧路灯（成品） | 根 | 39 |  | 7082.78 | 276228.42
75 | WJJ280301@1 | 管内穿护套线 BVR-3*2.5mm | m | 464.4 |  | 4.382 | 2035
76 | WJJ281107@1 | 配电箱进线电缆 VV-5*25 | m | 50.5 |  | 64.719 | 3268.31
77 | WJJ281107@2 | 电力电缆电力电缆 VV-5*16 | m | 4444 |  | 42.621 | 189407.72
78 | WJJ281107@3 | 智能网关电源线 VV-3*10mm | m | 4005.66 |  | 17.795 | 71280.72
79 | WJJ282505@1 | 16芯光纤 | m | 16800 |  | 6.498 | 109166.4
80 | WJJ290902 | 铜接线端子 | 个 | 281.155 |  | 2.736 | 769.24
81 | 补充主材001 | 照明配电箱 | 台 | 3 |  | 4869.411 | 14608.23
82 | 补充主材002 | 室外一体彩色球形摄像机 | 台 | 39 |  | 2122.178 | 82764.94
83 | 补充主材003 | 摄像机支架 悬挂式 | 套 | 39 |  | 48.694 | 1899.07
84 | 补充主材004 | 室外公共广播（音柱） | 台 | 39 |  | 1500 | 58500
85 | 补充主材005 | 监控设备箱 | 台 | 39 |  | 486.941 | 18990.7
86 | 补充主材006 | 光纤收发器 | 台 | 39 |  | 1000 | 39000
87 | 补充主材007 | 综合机箱 | 台 | 3 |  | 3098.716 | 9296.15
88 | J1-1 | 履带式推土机 功率(kW) 75 | 台班 | 0.896 |  | 1391.012 | 1246.35
89 | J12-34 | 高架车 提升高度(m) 9 | 台班 | 5.031 |  | 524.943 | 2640.99
90 | J1-29 | 钢轮振动压路机 工作质量(t) 8 | 台班 | 6.335 |  | 996.158 | 6310.66
91 | J1-34 | 钢轮振动压路机 工作质量(t) 18 | 台班 | 0.132 |  | 1701.936 | 224.66
92 | J1-7 | 履带式单斗液压挖掘机 斗容量 | 台班 | 14.192 |  | 1957.861 | 27785.96
|  | 本页小计： |  |  |  |  | 2824533.58
编制日期：2021-8-9 |  |  |  |  | 广联达科技股份有限公司
人工、所有材料、机械汇总表
工程名称：岳阳市沿江环湖岸线综合整治及生态廊道项目（岳阳酒厂—洞庭大桥）安装工程 |  |  |  |  | 第 4 页 共 4 页
序号 | 编码 | 名称 | 单位 | 数量 |  | 单价 | 合价 | 备注
(m3) 1
93 | J3-18 | 汽车式起重机 提升质量(t) 5 | 台班 | 0.346 |  | 654.138 | 226.33
94 | J3-19 | 汽车式起重机 提升质量(t) 8 | 台班 | 3.231 |  | 887.046 | 2866.05
95 | J4-13 | 自卸汽车 装载质量(t) 12 | 台班 | 38.833 |  | 1063.916 | 41315.05
96 | J4-3 | 载重汽车 装载质量(t) 4 | 台班 | 6.138 |  | 430.845 | 2644.53
97 | J4-30 | 机动翻斗车 装载质量(t) 1 | 台班 | 5.325 |  | 212.17 | 1129.81
98 | J4-33 | 洒水车 罐容量(L) 4000 | 台班 | 1.025 |  | 490.673 | 502.94
99 | J4-4 | 载重汽车 装载质量(t) 5 | 台班 | 45.475 |  | 442.952 | 20143.24
100 | J5-23 | 平台作业升降车 提升高度(m) 9 | 台班 | 7.8 |  | 310.141 | 2419.1
101 | J6-1 | 双卧轴式混凝土搅拌机 出料容量(L) 350 | 台班 | 2.048 |  | 274.519 | 562.21
102 | J6-20 | 混凝土振动器 平板式 | 台班 | 67.28 |  | 10.322 | 694.46
103 | J6-21 | 混凝土振动器 插入式 | 台班 | 67.28 |  | 10.295 | 692.65
104 | J7-1 | 钢筋调直机 直径(mm) 14 | 台班 | 0.512 |  | 39.661 | 20.31
105 | J7-2 | 钢筋切断机 直径(mm) 40 | 台班 | 0.512 |  | 43.967 | 22.51
106 | J7-3 | 钢筋弯曲机 直径(mm) 40 | 台班 | 0.512 |  | 26.901 | 13.77
107 | J9-1 | 交流弧焊机 容量(kV·A) 21 | 台班 | 15.776 |  | 60.223 | 950.08
108 | J9-18 | 对焊机 容量(kV·A) 75 | 台班 | 0.512 |  | 112.323 | 57.51
109 | Y10-4 | 接地电阻测试仪 量程:0.001Ω～299.9kΩ | 台班 | 14 |  | 49.174 | 688.44
110 | Y10-7 | 高压绝缘电阻测试仪 量程:0.05～50Ω,1～100mΩ,1000V | 台班 | 6.517 |  | 34.086 | 222.14
111 | Y36-15 | 对讲机(一对) 最大通话距离:5km | 台班 | 263 |  | 3.882 | 1020.97
112 | Y5-1 | 彩色监视器 最高清晰度:1250TVL | 台班 | 19.5 |  | 4.177 | 81.45
113 | Y9-3 | 手持式万用表 10000计数,真有效值 | 台班 | 57.35 |  | 3.754 | 215.29
|  | 本页小计： |  |  |  |  | 76488.84
|  | 合计： |  |  |  |  | 4425055.24
编制日期：2021-8-9 |  |  |  |  | 广联达科技股份有限公司