## B.0.1 单位工程造价计价表
单位工程费用表
工程名称：岳阳市沿江环湖岸线综合整治及生态廊道项目（北尾路-临港三路）桥梁工程 |  |  |  | 第 1 页 总 1 页
序号 | 名称 | 费率(%) | 基数说明 |  | 金额
1 | 桩基工程 |  | 桩基工程 |  | 1417827.4
2 | 桥涵、隧道、生活垃圾处理工程 |  | 桥涵、隧道、生活垃圾处理工程 |  | 14553107.72
3 | 工程造价 |  | 专业造价总合计 |  | 15970935.12
编制日期：2021-8-9 |  |  |  | 广联达科技股份有限公司

## B.0.2 单位工程概预算表
单位工程概预算表
工程名称：岳阳市沿江环湖岸线综合整治及生态廊道项目（北尾路-临港三路）桥梁工程 |  |  |  |  | 第1页 共3页
序号 | 编码 | 名称 | 单位 | 工程量 |  | 单价 | 综合合价
|  | 浩吉铁路桥-北尾路桥梁部分 | 分部小计 |  |  |  | 11452312.39
|  | 上部结构 | 分部小计 |  |  |  | 5118276.37
1 | D3-264 | 钢箱梁安装 悬臂吊机 | t | 131.3 |  | 9995.82 | 1312451.17
2 | 借A6-148 | 3类 金属构件运输 运距5km以内 | 10t | 13.13 |  | 1140.95 | 14980.67
3 | D3-90 | 混凝土箱形梁 预制[商品混凝土（砾石） C40 换成 商品混凝土（碎石） C50] | 10m3 | 107.5 |  | 7057.82 | 758715.65
4 | D3-98 | 预应力箱梁安装 双导梁 连续梁 | 10m3 | 107.5 |  | 1143.96 | 122975.7
5 | D3-133 | 运梁车运输 龙门架装车 构件质量120t以内 运距100m以内 | 10m3 | 107.5 |  | 75.51 | 8117.33
6 | D11-208 | 金属结构吊装设备 跨墩门架高度9m | 10t金属设备 | 5.94 |  | 16895.27 | 100357.9
7 | D11-207 | 金属结构吊装设备 双导梁 | 10t金属设备 | 16 |  | 15862.86 | 253805.76
8 | D7-17 | 钢绞线 制作、安装 有粘结 | t | 36.896 |  | 8818.44 | 325365.16
9 | D9-36 | 预应力钢筋制作安装 压浆管道100m 波纹管 | 100m | 75.36 |  | 1477.17 | 111319.53
10 | D9-2 | 现浇 圆钢(直径mm) Ф10以外 | t |  |  | 6763.86
11 | D9-4 | 现浇 带肋钢筋(直径mm) Ф10以外 | t | 230.024 |  | 6032.52 | 1387624.38
12 | D2-114 | 彩色沥青混凝土面层 机械摊铺 厚度(cm) 3 | 100㎡ | 25.27 |  | 8924.87 | 225531.46
13 | D2-102 | 中粒式沥青混凝土路面 机械摊铺 厚度(cm) 5 | 100㎡ | 25.27 |  | 5551.4 | 140283.88
14 | D2-88 | 喷洒沥青油料 黏（粘）层 乳化沥青 油量(0.5kg/㎡)[ 换成 改性沥青] | 100㎡ | 25.27 |  | 144.14 | 3642.42
15 | D3-50 | 车行道 水泥混凝土[商品混凝土（砾石） C20 换成 商品混凝土（碎石） C50] | 10m3 | 23.9 |  | 7768.23 | 185660.7
16 | D9-4 | 现浇 带肋钢筋(直径mm) Ф10以外 | t | 27.757 |  | 6032.52 | 167444.66
|  | 下部结构 | 分部小计 |  |  |  | 1402920.49
17 | D3-16 | 墩盖梁[商品混凝土（砾石） C30 换成 商品混凝土（碎石） C35] | 10m3 | 28.26 |  | 6295.44 | 177909.13
18 | D3-15 | 台帽[商品混凝土（砾石） C30 换成 商品混凝土（碎石） C35] | 10m3 | 3.32 |  | 6239.18 | 20714.08
19 | D3-292 | 盆式金属橡胶组合支座(kN以内) 3000 | 个 | 4 |  | 3399.94 | 13599.76
20 | D3-289 | 板式橡胶支座 | 100cm3 | 798 |  | 8.47 | 6759.06
21 | D9-4 | 现浇 带肋钢筋(直径mm) Ф10以外 | t | 158.9 |  | 6032.52 | 958567.43
22 | D3-18 | 支座垫石[商品混凝土（碎石） C40 换成 商品混凝土（碎石） C35] | 10m3 | 3.87 |  | 7367.92 | 28513.85
23 | D3-13 | 柱式墩台身[商品混凝土（砾石） C30 换成 商品混凝土（碎石） C35] | 10m3 | 27.42 |  | 6373.67 | 174766.03
单位工程概预算表
工程名称：岳阳市沿江环湖岸线综合整治及生态廊道项目（北尾路-临港三路）桥梁工程 |  |  |  |  | 第2页 共3页
序号 | 编码 | 名称 | 单位 | 工程量 |  | 单价 | 综合合价
24 | D3-8 | 实体式桥台[商品混凝土（砾石） C30 换成 商品混凝土（碎石） C35] | 10m3 | 3.55 |  | 6222.86 | 22091.15
|  | 基础工程 | 分部小计 |  |  |  | 3854856.98
25 | D3-4 | 承台[商品混凝土（砾石） C20 换成 商品混凝土（碎石） C30] | 10m3 | 50.41 |  | 5792.57 | 292003.45
26 | D9-4 | 现浇 带肋钢筋(直径mm) Ф10以外 | t | 68.054 |  | 6032.52 | 410537.12
27 | 借A3-70 | 灌注混凝土 旋挖钻孔[ 换成 水下商品混凝土 C30] | 10m3 | 147.28 |  | 6950.74 | 1023704.99
28 | 借A3-41 换 | 冲击钻机成孔 桩径≤1000mm 土类 人工*1.265,机械*1.265 | 10m3 | 103.096 |  | 5816.48 | 599655.82
29 | 借A3-44 换 | 冲击钻机成孔 桩径≤1500mm 较软岩 人工*1.265,机械*1.265 | 10m3 | 44.184 |  | 9134.86 | 403614.65
30 | 借A3-88 换 | 凿桩头 陆上 人工*1.15,机械*1.15 | m3 | 24.6301 |  | 429.11 | 10569.02
31 | 借A3-81 | 声测管埋设 钢管 | 100m | 1.1 |  | 3439.3 | 3783.23
32 | 借A3-79 | 钢护筒安拆 桩径≤1500mm | 10m | 5.6 |  | 3744.85 | 20971.16
33 | 借A3-78 | 钢护筒安拆 桩径≤1200mm | 10m |  |  | 2918.14
34 | 借A1-57 | 挖掘机挖淤泥流砂 | 100m3 |  |  | 1331.98
35 | 借A1-58 换 | 自卸汽车运淤泥流砂 运距≤1km 实际运距(km):10 | 100m3 |  |  | 3913
36 | 借A3-68 R*1.15 J*1.15换 换 | 制作、安放钢筋笼 圆钢HPB300(人工*1.15 机械*1.15) 陆上 人工*1.15,机械*1.15 | t | 16.2684 |  | 6454.17 | 104999.02
37 | 借A3-69 R*1.15 J*1.15换 换 | 制作、安放钢筋笼 带肋钢筋HRB400(人工*1.15 机械*1.15) 陆上 人工*1.15,机械*1.15 | t | 115.235 |  | 6340.87 | 730690.15
38 | D1-43 | 挖掘机挖沟槽、基坑土方 挖土装车 普通土 | 1000m3 | 4.375 |  | 6893.82 | 30160.46
39 | D1-59 换 | 自卸汽车运土方 运距1km内 实际运距(km):10 | 1000m3 | 4.375 |  | 31297.32 | 136925.78
40 | 借A6-113 | 钢构件 除锈增加费 抛丸 | t | 131.3 |  | 236.1 | 30999.93
41 | 借A6-119 | 金属面 环氧富锌底漆一遍 干膜厚度35um | 100㎡ | 13.7 |  | 804.03 | 11015.21
42 | 借A6-122 | 金属面 聚氨酯面漆 干膜厚度75um 二遍 | 100㎡ | 13.7 |  | 2407.6 | 32984.12
43 | 借A6-120 | 金属面 环氧云铁中间漆一遍 干膜厚度45um | 100㎡ | 13.7 |  | 893.64 | 12242.87
|  | 附属工程 | 分部小计 |  |  |  | 1076258.55
44 | D3-317 | 安装泄水孔 铸铁管 | 10m | 18.2 |  | 1568.83 | 28552.71
45 | D3-333 | 桥面防水层 聚氨酯防水涂料 | 100㎡ | 26.08 |  | 4488.91 | 117070.77
46 | D3-42 | 防撞护栏[商品混凝土（砾石） C25 换成 商品混凝土（碎石） C30] | 10m3 | 9.44 |  | 7190.84 | 67881.53
单位工程概预算表
工程名称：岳阳市沿江环湖岸线综合整治及生态廊道项目（北尾路-临港三路）桥梁工程 |  |  |  |  | 第3页 共3页
序号 | 编码 | 名称 | 单位 | 工程量 |  | 单价 | 综合合价
47 | D9-4 | 现浇 带肋钢筋(直径mm) Ф10以外 | t | 16.291 |  | 6032.52 | 98275.78
48 | D3-284 | 防撞护栏钢管扶手 | t | 43.5 |  | 7032.25 | 305902.88
49 | D3-322 | 安装伸缩缝 模数式 | 10m | 1.6 |  | 17162.78 | 27460.45
50 | D3-322 | 安装伸缩缝 模数式 | 10m | 4 |  | 17162.78 | 68651.12
51 | D3-38 | 搭板[商品混凝土（砾石） C30 换成 商品混凝土（碎石） C30] | 10m3 | 3.22 |  | 6597 | 21242.34
52 | D2-42 | 水泥稳定料基层 水泥稳定碎石 厚度20cm | 100㎡ | 5.25 |  | 8192.78 | 43012.1
53 | D2-54 换 | 多合料场外运输 载重12t内 运距1km内 实际运距(km):10 | 100m3 | 1.05 |  | 4017.34 | 4218.21
54 | D2-222 | 台背回填 砂砾石回填 | 10m3 | 58.6 |  | 2662.42 | 156017.81
55 | D2-194 | 浆砌块石 锥型坡[水泥42.5水泥砂浆 M10] | 10m3 | 20.6 |  | 6060.59 | 124848.15
56 | BC001 | 弃土费 | m3 | 4374.9 |  | 3 | 13124.7
57 | BC002 | 土石方调配费 | m3 |  |  | 3

## B.0.3 建筑工程概算表
建筑工程概算表
单位工程概算编号： |  |  |  | 工程名称（单位工程）：岳阳市沿江环湖岸线综合整治及生态廊道项目（北尾路-临港三路）桥梁工程 | [5 empty] | 第 1 页 共 5 页
序号 | 定额编号 | 工程项目或项目名称 | 单位 |  | 数量 | 单价（元） |  |  |  |  | 合价（元）
[6 empty] | 定额基价 | 人工费 | 材料费 | 机械费 |  | 金额 | 人工费 | 材料费 | 机械费
|  | 浩吉铁路桥-北尾路桥梁部分 | [8 empty] | 11452312.39 | 1940759.13 | 8540939.87 | 970613.43
|  | 上部结构 | [8 empty] | 5118276.37 | 840894.23 | 4178939.23 | 98442.95
1 | D3-264 | 钢箱梁安装 悬臂吊机 | t |  | 131.3 | 9995.82 | 110.63 | 9781.95 | 103.24 |  | 1312451.17 | 14525.72 | 1284370.04 | 13555.41
2 | 借A6-148 | 3类 金属构件运输 运距5km以内 | 10t |  | 13.13 | 1140.95 | 255 | 37.7 | 848.25 |  | 14980.67 | 3348.15 | 495 | 11137.52
3 | D3-90 | 混凝土箱形梁 预制[商品混凝土（砾石） C40 换成 商品混凝土（碎石） C50] | 10m3 |  | 107.5 | 7057.82 | 1201.25 | 5842.82 | 13.75 |  | 758715.65 | 129134.38 | 628103.15 | 1478.13
4 | D3-98 | 预应力箱梁安装 双导梁 连续梁 | 10m3 |  | 107.5 | 1143.96 | 966.25 |  | 177.71 |  | 122975.7 | 103871.88 |  | 19103.83
5 | D3-133 | 运梁车运输 龙门架装车 构件质量120t以内 运距100m以内 | 10m3 |  | 107.5 | 75.51 | 16.63 | 5.39 | 53.49 |  | 8117.33 | 1787.73 | 579.43 | 5750.18
6 | D11-208 | 金属结构吊装设备 跨墩门架高度9m | 10t金属设备 |  | 5.94 | 16895.27 | 7431 | 8519.08 | 945.19 |  | 100357.9 | 44140.14 | 50603.34 | 5614.43
7 | D11-207 | 金属结构吊装设备 双导梁 | 10t金属设备 |  | 16 | 15862.86 | 5696.5 | 9640.88 | 525.48 |  | 253805.76 | 91144 | 154254.08 | 8407.68
8 | D7-17 | 钢绞线 制作、安装 有粘结 | t |  | 36.896 | 8818.44 | 2125 | 6693.44 |  |  | 325365.16 | 78404 | 246961.16
9 | D9-36 | 预应力钢筋制作安装 压浆管道100m 波纹管 | 100m |  | 75.36 | 1477.17 | 862.5 | 614.67 |  |  | 111319.53 | 64998 | 46321.53
10 | D9-2 | 现浇 圆钢(直径mm) Ф10以外 | t |  |  | 6763.86 | 800.29 | 5876.24 | 87.33
11 | D9-4 | 现浇 带肋钢筋(直径mm) Ф10以外 | t |  | 230.024 | 6032.52 | 861.43 | 5083.76 | 87.33 |  | 1387624.38 | 198149.57 | 1169386.81 | 20088
12 | D2-114 | 彩色沥青混凝土面层 机械摊铺 厚度(cm) 3 | 100㎡ |  | 25.27 | 8924.87 | 555 | 8169.24 | 200.63 |  | 225531.46 | 14024.85 | 206436.69 | 5069.92
13 | D2-102 | 中粒式沥青混凝土路面 机械摊铺 厚度(cm) 5 | 100㎡ |  | 25.27 | 5551.4 | 490 | 4864.95 | 196.45 |  | 140283.88 | 12382.3 | 122937.29 | 4964.29
14 | D2-88 | 喷洒沥青油料 黏（粘）层 | 100㎡ |  | 25.27 | 144.14 | 5.88 | 116.53 | 21.73 |  | 3642.42 | 148.59 | 2944.71 | 549.12
编制人： |  |  |  | 审核人：
建筑工程概算表
单位工程概算编号： |  |  |  | 工程名称（单位工程）：岳阳市沿江环湖岸线综合整治及生态廊道项目（北尾路-临港三路）桥梁工程 | [5 empty] | 第 2 页 共 5 页
序号 | 定额编号 | 工程项目或项目名称 | 单位 |  | 数量 | 单价（元） |  |  |  |  | 合价（元）
[6 empty] | 定额基价 | 人工费 | 材料费 | 机械费 |  | 金额 | 人工费 | 材料费 | 机械费
乳化沥青 油量(0.5kg/㎡)[ 换成 改性沥青]
15 | D3-50 | 车行道 水泥混凝土[商品混凝土（砾石） C20 换成 商品混凝土（碎石） C50] | 10m3 |  | 23.9 | 7768.23 | 2549.13 | 5206.53 | 12.57 |  | 185660.7 | 60924.21 | 124436.07 | 300.42
16 | D9-4 | 现浇 带肋钢筋(直径mm) Ф10以外 | t |  | 27.757 | 6032.52 | 861.43 | 5083.76 | 87.33 |  | 167444.66 | 23910.71 | 141109.93 | 2424.02
|  | 下部结构 | [8 empty] | 1402920.49 | 198434.01 | 1188507.88 | 15978.61
1 | D3-16 | 墩盖梁[商品混凝土（砾石） C30 换成 商品混凝土（碎石） C35] | 10m3 |  | 28.26 | 6295.44 | 813.75 | 5469.12 | 12.57 |  | 177909.13 | 22996.58 | 154557.33 | 355.23
2 | D3-15 | 台帽[商品混凝土（砾石） C30 换成 商品混凝土（碎石） C35] | 10m3 |  | 3.32 | 6239.18 | 755 | 5472.69 | 11.49 |  | 20714.08 | 2506.6 | 18169.33 | 38.15
3 | D3-292 | 盆式金属橡胶组合支座(kN以内) 3000 | 个 |  | 4 | 3399.94 | 223.25 | 2857.05 | 319.64 |  | 13599.76 | 893 | 11428.2 | 1278.56
4 | D3-289 | 板式橡胶支座 | 100cm3 |  | 798 | 8.47 | 2.5 | 5.97 |  |  | 6759.06 | 1995 | 4764.06
5 | D9-4 | 现浇 带肋钢筋(直径mm) Ф10以外 | t |  | 158.9 | 6032.52 | 861.43 | 5083.76 | 87.33 |  | 958567.43 | 136881.23 | 807809.46 | 13876.74
6 | D3-18 | 支座垫石[商品混凝土（碎石） C40 换成 商品混凝土（碎石） C35] | 10m3 |  | 3.87 | 7367.92 | 1535 | 5821.43 | 11.49 |  | 28513.85 | 5940.45 | 22528.93 | 44.47
7 | D3-13 | 柱式墩台身[商品混凝土（砾石） C30 换成 商品混凝土（碎石） C35] | 10m3 |  | 27.42 | 6373.67 | 895 | 5466.1 | 12.57 |  | 174766.03 | 24540.9 | 149880.46 | 344.67
8 | D3-8 | 实体式桥台[商品混凝土（砾石） C30 换成 商品混凝土（碎石） C35] | 10m3 |  | 3.55 | 6222.86 | 755 | 5456.37 | 11.49 |  | 22091.15 | 2680.25 | 19370.11 | 40.79
|  | 基础工程 | [8 empty] | 3854856.98 | 675012.34 | 2345246.9 | 834597.74
编制人： |  |  |  | 审核人：
建筑工程概算表
单位工程概算编号： |  |  |  | 工程名称（单位工程）：岳阳市沿江环湖岸线综合整治及生态廊道项目（北尾路-临港三路）桥梁工程 | [5 empty] | 第 3 页 共 5 页
序号 | 定额编号 | 工程项目或项目名称 | 单位 |  | 数量 | 单价（元） |  |  |  |  | 合价（元）
[6 empty] | 定额基价 | 人工费 | 材料费 | 机械费 |  | 金额 | 人工费 | 材料费 | 机械费
1 | D3-4 | 承台[商品混凝土（砾石） C20 换成 商品混凝土（碎石） C30] | 10m3 |  | 50.41 | 5792.57 | 630 | 5151.08 | 11.49 |  | 292003.45 | 31758.3 | 259665.94 | 579.21
2 | D9-4 | 现浇 带肋钢筋(直径mm) Ф10以外 | t |  | 68.054 | 6032.52 | 861.43 | 5083.76 | 87.33 |  | 410537.12 | 58623.76 | 345970.2 | 5943.16
3 | 借A3-70 | 灌注混凝土 旋挖钻孔[ 换成 水下商品混凝土 C30] | 10m3 |  | 147.28 | 6950.74 | 302.66 | 6440.51 | 207.57 |  | 1023704.99 | 44575.76 | 948558.31 | 30570.91
4 | 借A3-41 换 | 冲击钻机成孔 桩径≤1000mm 土类 人工*1.265,机械*1.265 | 10m3 |  | 103.096 | 5816.48 | 2361.17 | 523.74 | 2931.57 |  | 599655.82 | 243427.18 | 53995.5 | 302233.14
5 | 借A3-44 换 | 冲击钻机成孔 桩径≤1500mm 较软岩 人工*1.265,机械*1.265 | 10m3 |  | 44.184 | 9134.86 | 2798.43 | 521.52 | 5814.91 |  | 403614.65 | 123645.83 | 23042.84 | 256925.98
6 | 借A3-88 换 | 凿桩头 陆上 人工*1.15,机械*1.15 | m3 |  | 24.6301 | 429.11 | 368 |  | 61.11 |  | 10569.02 | 9063.87 |  | 1505.14
7 | 借A3-81 | 声测管埋设 钢管 | 100m |  | 1.1 | 3439.3 | 124.13 | 3315.17 |  |  | 3783.23 | 136.54 | 3646.69
8 | 借A3-79 | 钢护筒安拆 桩径≤1500mm | 10m |  | 5.6 | 3744.85 | 345.6 | 281.19 | 3118.06 |  | 20971.16 | 1935.36 | 1574.66 | 17461.14
9 | 借A3-78 | 钢护筒安拆 桩径≤1200mm | 10m |  |  | 2918.14 | 288 | 230.58 | 2399.56
10 | 借A1-57 | 挖掘机挖淤泥流砂 | 100m3 |  |  | 1331.98 | 541 |  | 790.98
11 | 借A1-58 换 | 自卸汽车运淤泥流砂 运距≤1km 实际运距(km):10 | 100m3 |  |  | 3913 | 195 | 25.46 | 3692.54
12 | 借A3-68 R*1.15 J*1.15换 换 | 制作、安放钢筋笼 圆钢HPB300(人工*1.15 机械*1.15) 陆上 人工*1.15,机械*1.15 | t |  | 16.2684 | 6454.17 | 849.25 | 5254.42 | 350.5 |  | 104999.02 | 13815.94 | 85481.01 | 5702.07
13 | 借A3-69 R*1.15 J*1.15换 换 | 制作、安放钢筋笼 带肋钢筋HRB400(人工*1.15 机械*1.15) 陆上 人工*1.15,机械*1.15 | t |  | 115.235 | 6340.87 | 823.06 | 5139.57 | 378.24 |  | 730690.15 | 94845.32 | 592258.35 | 43586.49
编制人： |  |  |  | 审核人：
建筑工程概算表
单位工程概算编号： |  |  |  | 工程名称（单位工程）：岳阳市沿江环湖岸线综合整治及生态廊道项目（北尾路-临港三路）桥梁工程 | [5 empty] | 第 4 页 共 5 页
序号 | 定额编号 | 工程项目或项目名称 | 单位 |  | 数量 | 单价（元） |  |  |  |  | 合价（元）
[6 empty] | 定额基价 | 人工费 | 材料费 | 机械费 |  | 金额 | 人工费 | 材料费 | 机械费
14 | D1-43 | 挖掘机挖沟槽、基坑土方 挖土装车 普通土 | 1000m3 |  | 4.375 | 6893.82 | 2311.88 |  | 4581.94 |  | 30160.46 | 10114.48 |  | 20045.99
15 | D1-59 换 | 自卸汽车运土方 运距1km内 实际运距(km):10 | 1000m3 |  | 4.375 | 31297.32 |  | 39.19 | 31258.13 |  | 136925.78 |  | 171.46 | 136754.32
16 | 借A6-113 | 钢构件 除锈增加费 抛丸 | t |  | 131.3 | 236.1 | 75 | 77.57 | 83.53 |  | 30999.93 | 9847.5 | 10184.94 | 10967.49
17 | 借A6-119 | 金属面 环氧富锌底漆一遍 干膜厚度35um | 100㎡ |  | 13.7 | 804.03 | 400 | 404.03 |  |  | 11015.21 | 5480 | 5535.21
18 | 借A6-122 | 金属面 聚氨酯面漆 干膜厚度75um 二遍 | 100㎡ |  | 13.7 | 2407.6 | 1625 | 613.06 | 169.54 |  | 32984.12 | 22262.5 | 8398.92 | 2322.7
19 | 借A6-120 | 金属面 环氧云铁中间漆一遍 干膜厚度45um | 100㎡ |  | 13.7 | 893.64 | 400 | 493.64 |  |  | 12242.87 | 5480 | 6762.87
|  | 附属工程 | [8 empty] | 1076258.55 | 226418.55 | 828245.86 | 21594.13
1 | D3-317 | 安装泄水孔 铸铁管 | 10m |  | 18.2 | 1568.83 | 131.25 | 1437.58 |  |  | 28552.71 | 2388.75 | 26163.96
2 | D3-333 | 桥面防水层 聚氨酯防水涂料 | 100㎡ |  | 26.08 | 4488.91 | 1035.88 | 3453.03 |  |  | 117070.77 | 27015.75 | 90055.02
3 | D3-42 | 防撞护栏[商品混凝土（砾石） C25 换成 商品混凝土（碎石） C30] | 10m3 |  | 9.44 | 7190.84 | 1891.25 | 5286.91 | 12.68 |  | 67881.53 | 17853.4 | 49908.43 | 119.7
4 | D9-4 | 现浇 带肋钢筋(直径mm) Ф10以外 | t |  | 16.291 | 6032.52 | 861.43 | 5083.76 | 87.33 |  | 98275.78 | 14033.56 | 82819.53 | 1422.69
5 | D3-284 | 防撞护栏钢管扶手 | t |  | 43.5 | 7032.25 | 1796.5 | 5059.46 | 176.29 |  | 305902.88 | 78147.75 | 220086.51 | 7668.62
6 | D3-322 | 安装伸缩缝 模数式 | 10m |  | 1.6 | 17162.78 | 1244.37 | 15479.2 | 439.21 |  | 27460.45 | 1990.99 | 24766.72 | 702.74
7 | D3-322 | 安装伸缩缝 模数式 | 10m |  | 4 | 17162.78 | 1244.37 | 15479.2 | 439.21 |  | 68651.12 | 4977.48 | 61916.8 | 1756.84
8 | D3-38 | 搭板[商品混凝土（砾石） C30 换成 商品混凝土（碎石） C30] | 10m3 |  | 3.22 | 6597 | 1103.88 | 5480.55 | 12.57 |  | 21242.34 | 3554.49 | 17647.37 | 40.48
9 | D2-42 | 水泥稳定料基层 水泥稳定碎石 厚度20cm | 100㎡ |  | 5.25 | 8192.78 | 970 | 7143.01 | 79.77 |  | 43012.1 | 5092.5 | 37500.8 | 418.79
编制人： |  |  |  | 审核人：
建筑工程概算表
单位工程概算编号： |  |  |  | 工程名称（单位工程）：岳阳市沿江环湖岸线综合整治及生态廊道项目（北尾路-临港三路）桥梁工程 | [5 empty] | 第 5 页 共 5 页
序号 | 定额编号 | 工程项目或项目名称 | 单位 |  | 数量 | 单价（元） |  |  |  |  | 合价（元）
[6 empty] | 定额基价 | 人工费 | 材料费 | 机械费 |  | 金额 | 人工费 | 材料费 | 机械费
10 | D2-54 换 | 多合料场外运输 载重12t内 运距1km内 实际运距(km):10 | 100m3 |  | 1.05 | 4017.34 |  |  | 4017.34 |  | 4218.21 |  |  | 4218.21
11 | D2-222 | 台背回填 砂砾石回填 | 10m3 |  | 58.6 | 2662.42 | 115 | 2481.78 | 65.64 |  | 156017.81 | 6739 | 145432.31 | 3846.5
12 | D2-194 | 浆砌块石 锥型坡[水泥42.5水泥砂浆 M10] | 10m3 |  | 20.6 | 6060.59 | 3137.13 | 2855.52 | 67.94 |  | 124848.15 | 64624.88 | 58823.71 | 1399.56
13 | BC001 | 弃土费 | m3 |  | 4374.9 | 3 |  | 3 |  |  | 13124.7 |  | 13124.7
14 | BC002 | 土石方调配费 | m3 |  |  | 3 |  | 3
|  | 小计 | [8 empty] | 11452312.39
编制人： |  |  |  | 审核人：

## B.0.5 人工、所有材料(工程设备)、机械用量汇总与单价表
人工、所有材料、机械汇总表
工程名称：岳阳市沿江环湖岸线综合整治及生态廊道项目（北尾路-临港三路）桥梁工程 |  |  |  |  | 第 1 页 共 4 页
序号 | 编码 | 名称 | 单位 | 数量 |  | 单价 | 合价 | 备注
1 | H00001 | 人工费 | 元 | 1940759.011 |  | 1 | 1940759.01
2 | 01010300003 | 螺纹钢筋 HRB400 Φ10以外 | kg | 513551.65 |  | 4.83 | 2480454.47
3 | 01010300009 | 螺纹钢筋 HRB400 Φ16 | kg | 118115.875 |  | 4.83 | 570499.68
4 | 01050100001 | 钢丝绳 综合 | kg | 750.46 |  | 7.52 | 5643.46
5 | 01050100019 | 钢丝绳 Φ12.5 | m | 284.324 |  | 4.15 | 1179.94
6 | 01070300001 | 钢绞线 | kg | 38371.84 |  | 5.79 | 222172.95
7 | 01090100013 | 圆钢 Φ10 | kg | 16593.768 |  | 4.94 | 81973.21
8 | 01170100002 | 热轧工字钢 10#～25# | kg | 118.17 |  | 4.83 | 570.76
9 | 01290200012 | 热轧中钢板 δ8.0mm～20mm | kg | 26.26 |  | 4.83 | 126.84
10 | 01290200014 | 热轧中钢板 δ10mm～12mm | kg | 9222 |  | 4.83 | 44542.26
11 | 02050000003 | 橡胶圈 DN60 | 个 | 16.5 |  | 2.54 | 41.91
12 | 03010500132 | 精制六角螺栓带帽带垫 M12×65 | 套 | 1575.6 |  | 0.75 | 1181.7
13 | 03110100002 | 尼龙砂轮片 Φ100 | 片 | 380.029 |  | 2.82 | 1071.68
14 | 03130100009 | 合金钢焊条 | kg | 482.85 |  | 26.55 | 12819.67
15 | 03130100019 | 低碳钢焊条 综合 | kg | 1067.664 |  | 6.02 | 6427.34
16 | 03130100025 | 碳钢电焊条 J422 Φ4.0 | kg | 4503.833 |  | 6.02 | 27113.07
17 | 03130600001 | 钻头 | kg | 488.277 |  | 97.35 | 47533.77
18 | 03210100033 | 铁钉 | kg | 4.982 |  | 6.5 | 32.38
19 | 03210700004 | 镀锌铁丝 Φ0.7 | kg | 2041.925 |  | 5.35 | 10924.3
20 | 03210700013 | 镀锌铁丝 Φ4.0 | kg | 4.312 |  | 5.35 | 23.07
21 | 03210700024 | 铁丝 Φ0.7～2.3 | kg | 0.8 |  | 3.89 | 3.11
22 | 03210700025 | 铁丝 Φ2.8～4.0 | kg | 58.002 |  | 3.89 | 225.63
23 | 03210900009 | 加工铁件 | kg | 1957.161 |  | 7.05 | 13797.99
24 | 03210900016 | 套筒铁件 | kg | 421.115 |  | 7.43 | 3128.88
25 | 03211300030 | 钢丸 | kg | 1927.484 |  | 5.13 | 9887.99
26 | 04010100001 | 普通硅酸盐水泥(P·O) 42.5级 | kg | 22223.208 |  | 0.36 | 8000.35
27 | 04010100003 | 普通硅酸盐水泥(P·O) 52.5级 | kg | 40 |  | 0.41 | 16.4
28 | 04030200002 | 天然中粗砂 | m3 | 0.04 |  | 206.25 | 8.25
29 | 04031100001 | 天然砂砾 | m3 | 691.48 |  | 206.25 | 142617.75
30 | 04031100003 | 河砂 综合 | m3 | 97.678 |  | 206.25 | 20146.09
31 | 04050500002 | 厂拌水泥稳定碎石 水泥含量5% | m3 | 106.575 |  | 346.07 | 36882.41
32 | 04090500001 | 黏土 | m3 | 26.952 |  | 41.2 | 1110.42
|  | 本页小计： |  |  |  |  | 5690916.74
编制日期：2021-8-9 |  |  |  |  | 广联达科技股份有限公司
人工、所有材料、机械汇总表
工程名称：岳阳市沿江环湖岸线综合整治及生态廊道项目（北尾路-临港三路）桥梁工程 |  |  |  |  | 第 2 页 共 4 页
序号 | 编码 | 名称 | 单位 | 数量 |  | 单价 | 合价 | 备注
33 | 04110200003 | 块石 | m3 | 240.196 |  | 123.11 | 29570.53
34 | 05010000001 | 原木 | m3 | 0.713 |  | 1490 | 1062.37
35 | 05030100002 | 杉木锯材 | m3 | 4.432 |  | 1830 | 8110.56
36 | 05030100004 | 松木锯材 | m3 | 0.323 |  | 1700 | 549.1
37 | 05030400002 | 板方材 | m3 | 8.886 |  | 1637.17 | 14547.89
38 | 05030400005 | 木枋 | m3 | 3.196 |  | 1780 | 5688.88
39 | 13010900007 | 环氧底漆 | kg | 383.6 |  | 16.5 | 6329.4
40 | 13010900010 | 环氧富锌底漆 | kg | 853.83 |  | 12.5 | 10672.88
41 | 13011100004 | 聚氨酯磁漆 | kg | 339.76 |  | 22.08 | 7501.9
42 | 13031100001 | 聚氨酯防水涂料 综合 | kg | 4929.12 |  | 18 | 88724.16
43 | 13310100003 | 石油沥青 30# | kg | 482.118 |  | 3.1 | 1494.57
44 | 13310100005 | 乳化沥青 | kg | 1301.405 |  | 2.22 | 2889.12
45 | 13371100006 | 无纺土工布 | m2 | 1497.343 |  | 1.5 | 2246.01
46 | 14030500001 | 柴油 0# | kg | 379.05 |  | 7.11 | 2695.05
47 | 14212100001 | 环氧树脂 综合 | kg | 11.6 |  | 20 | 232
48 | 14352300001 | 丙烯酸聚氨酯稀释剂 | kg | 50.964 |  | 12.8 | 652.34
49 | 14352300005 | 环氧富锌底漆稀释剂 | kg | 60.415 |  | 12.33 | 744.92
50 | 17010500007 | 焊接钢管 DN50 | kg | 36888 |  | 4.17 | 153822.96
51 | 17010500016 | 焊接钢管 DN65 | m | 116.6 |  | 27.69 | 3228.65
52 | 17110700002 | 铸铁排水管 DN150 | m | 185.64 |  | 130.78 | 24278
53 | 17210100001 | 波纹管 Φ50 | m | 8149.43 |  | 5.6 | 45636.81
54 | 18150100004 | 连接件 | kg | 11.424 |  | 6.28 | 71.74
55 | 29061500001 | 套接管 DN60 | 个 | 18.7 |  | 13.2 | 246.84
56 | 33012900002 | 钢护筒 | kg | 274.4 |  | 5.31 | 1457.06
57 | 33012900004 | 钢箱梁 | kg | 131300 |  | 9.59 | 1259167
58 | 33210700001 | 模数式伸缩缝 80型 | m | 40 |  | 1520 | 60800
59 | 33210700001@1 | 模数式伸缩缝 40型 | m | 16 |  | 1520 | 24320
60 | 34110100002 | 水 | t | 6445.024 |  | 3.2 | 20624.08
61 | 36040100015 | 板式橡胶支座 | 100cm3 | 798 |  | 5.88 | 4692.24
62 | 36040300001 | 盆式橡胶支座 3000kN GPZ(Ⅱ) | 个 | 4 |  | 2735.31 | 10941.24
63 | 88010300003 | 金属周转材料 | kg | 538.456 |  | 2 | 1076.91
|  | 本页小计： |  |  |  |  | 1794075.21
编制日期：2021-8-9 |  |  |  |  | 广联达科技股份有限公司
人工、所有材料、机械汇总表
工程名称：岳阳市沿江环湖岸线综合整治及生态廊道项目（北尾路-临港三路）桥梁工程 |  |  |  |  | 第 3 页 共 4 页
序号 | 编码 | 名称 | 单位 | 数量 |  | 单价 | 合价 | 备注
64 | 88010300006 | 设备摊销费 | 元 | 183568 |  | 1 | 183568
65 | 88010500001 | 其他材料费 | 元 | 144509.223 |  | 1 | 144509.22
66 | BCCLF2 | 弃土费 | m3 | 4374.9 |  | 3 | 13124.7
67 | 80210300004 | 商品混凝土(碎石) C40 | m3 | 39.281 |  | 563.71 | 22143.09
68 | 80210400003 | 商品混凝土(碎石) C20 | m3 | 754.247 |  | 498.07 | 375667.8
69 | 80210400004 | 商品混凝土(碎石) C25 | m3 | 1889.686 |  | 511.58 | 966725.56
70 | 80210400005 | 商品混凝土(碎石) C30 | m3 | 353.22 |  | 528.96 | 186839.25
71 | 80210400005@2 | 商品混凝土(砾石) C30 | m3 | 314.346 |  | 527.99 | 165971.54
72 | 80210400006 | 商品混凝土(碎石) C40 | m3 | 1091.125 |  | 563.71 | 615078.07
73 | 80250900001 | 商品彩色沥青混凝土AC-10 | m3 | 76.568 |  | 2649.402 | 202859.41
74 | 80250900003 | 商品沥青混凝土 AC-16 | m3 | 127.614 |  | 942.08 | 120222.6
75 | J10-6 | 电动空气压缩机 排气量(m3/min) 1 | 台班 | 23.743 |  | 52.136 | 1237.87
76 | J1-1 | 履带式推土机 功率(kW) 75 | 台班 | 0.993 |  | 1391.012 | 1381.27
77 | J1-19 | 平地机 功率(kW) 90 | 台班 | 0.068 |  | 1001.126 | 68.08
78 | J12-1 | 轴流通风机 功率(kW) 7.5 | 台班 | 54.8 |  | 42.384 | 2322.64
79 | J1-27 | 轮胎压路机 工作质量(t) 26 | 台班 | 0.935 |  | 1666.746 | 1558.41
80 | J1-30 | 钢轮振动压路机 工作质量(t) 10 | 台班 | 1.794 |  | 1128.15 | 2023.9
81 | J1-31 | 钢轮振动压路机 工作质量(t) 12 | 台班 | 0.142 |  | 1236.903 | 175.64
82 | J1-32 | 钢轮振动压路机 工作质量(t) 13 | 台班 | 2.274 |  | 1397.011 | 3176.8
83 | J1-33 | 钢轮振动压路机 工作质量(t) 15 | 台班 | 0.116 |  | 1516.261 | 175.89
84 | J1-35 | 电动夯实机 夯击能量(N·m) 250 | 台班 | 31.761 |  | 26.008 | 826.04
85 | J1-48 | 手持式风动凿岩机 | 台班 | 23.743 |  | 11.252 | 267.16
86 | J1-54 | 汽车式沥青喷洒机 箱容量(L) 4000 | 台班 | 0.783 |  | 701.022 | 548.9
87 | J1-55 | 沥青混凝土摊铺机 装载质量(t) 8 | 台班 | 2.452 |  | 1335.858 | 3275.52
88 | J1-6 | 履带式单斗液压挖掘机 斗容量(m3) 0.6 | 台班 | 2.227 |  | 1356.282 | 3020.44
89 | J1-7 | 履带式单斗液压挖掘机 斗容量(m3) 1 | 台班 | 9.533 |  | 1957.861 | 18664.29
90 | J2-26 | 冲击钻机 电动 30型 | 台班 | 561.122 |  | 716.91 | 402273.97
91 | J2-7 | 履带式液压挖掘机带打拔桩机振动锤 BY-VH350 | 台班 | 6.367 |  | 2742.354 | 17460.57
92 | J3-16 | 轮胎式起重机 提升质量(t) 16 | 台班 | 27.222 |  | 1356.623 | 36929.99
|  | 本页小计： |  |  |  |  | 3492096.62
编制日期：2021-8-9 |  |  |  |  | 广联达科技股份有限公司
人工、所有材料、机械汇总表
工程名称：岳阳市沿江环湖岸线综合整治及生态廊道项目（北尾路-临港三路）桥梁工程 |  |  |  |  | 第 4 页 共 4 页
序号 | 编码 | 名称 | 单位 | 数量 |  | 单价 | 合价 | 备注
93 | J3-19 | 汽车式起重机 提升质量(t) 8 | 台班 | 43.036 |  | 887.046 | 38174.91
94 | J3-23 | 汽车式起重机 提升质量(t) 20 | 台班 | 0.876 |  | 1322.748 | 1158.73
95 | J3-5 | 履带式起重机 提升质量(t) 15 | 台班 | 24.581 |  | 907.746 | 22313.3
96 | J4-13 | 自卸汽车 装载质量(t) 12 | 台班 | 131.321 |  | 1063.916 | 139714.51
97 | J4-27 | 轮胎式运梁车 装载质量(t) 160以内 | 台班 | 4.73 |  | 1020.409 | 4826.53
98 | J4-33 | 洒水车 罐容量(L) 4000 | 台班 | 2.564 |  | 490.673 | 1258.09
99 | J4-6 | 载重汽车 装载质量(t) 8 | 台班 | 9.979 |  | 520.867 | 5197.73
100 | J4-7 | 载重汽车 装载质量(t) 10 | 台班 | 32.461 |  | 571.605 | 18554.87
101 | J5-10 | 电动单筒慢速卷扬机 牵引力(kN) 50 | 台班 | 121.068 |  | 199.796 | 24188.9
102 | J5-11 | 电动单筒慢速卷扬机 牵引力(kN) 80 | 台班 | 52.651 |  | 246.505 | 12978.73
103 | J5-9 | 电动单筒慢速卷扬机 牵引力(kN) 30 | 台班 | 102.538 |  | 193.743 | 19866.02
104 | J6-12 | 灰浆搅拌机 拌筒容量(L) 200 | 台班 | 8.322 |  | 168.176 | 1399.56
105 | J6-20 | 混凝土振动器 平板式 | 台班 | 69.875 |  | 10.322 | 721.25
106 | J6-21 | 混凝土振动器 插入式 | 台班 | 254.503 |  | 10.295 | 2620.11
107 | J7-1 | 钢筋调直机 直径(mm) 14 | 台班 | 5.434 |  | 39.661 | 215.52
108 | J7-106 | 抛丸除锈机 直径(mm) 500 | 台班 | 19.695 |  | 556.867 | 10967.5
109 | J7-2 | 钢筋切断机 直径(mm) 40 | 台班 | 60.283 |  | 43.967 | 2650.46
110 | J7-3 | 钢筋弯曲机 直径(mm) 40 | 台班 | 113.088 |  | 26.901 | 3042.18
111 | J8-14 | 泥浆泵 出口直径(mm) 100 | 台班 | 561.122 |  | 203.89 | 114407.16
112 | J9-11 | 直流弧焊机 容量(kV·A) 32 | 台班 | 95.357 |  | 93.674 | 8932.47
113 | J9-13 | 点焊机 容量(kV·A) 50 | 台班 | 4.202 |  | 99.461 | 417.94
114 | J9-18 | 对焊机 容量(kV·A) 75 | 台班 | 63.735 |  | 112.323 | 7158.91
115 | J9-2 | 交流弧焊机 容量(kV·A) 32 | 台班 | 382.343 |  | 88.228 | 33733.36
116 | J9-40 | 电焊条烘干箱 容量(cm3) 45×35×45 | 台班 | 18.033 |  | 17.627 | 317.87
117 | JX001 | 其他机械费 | 元 | 444.604 |  | 0.92 | 409.04
118 | JXFTZ | 机械费调整 | 元 | -0.011 |  | 1 | -0.01
|  | 本页小计： |  |  |  |  | 475225.64
|  | 合计： |  |  |  |  | 11452314.21
编制日期：2021-8-9 |  |  |  |  | 广联达科技股份有限公司