## B.0.1 单位工程造价计价表
单位工程费用表
工程名称：岳阳市沿江环湖岸线综合整治及生态廊道项目（洞庭大桥-浩吉铁路）安装工程 |  |  |  | 第 1 页 总 1 页
序号 | 名称 | 费率(%) | 基数说明 |  | 金额
1 | 安装工程 |  | 安装工程 |  | 1339050.62
2 | 道路、管网、市政排水设施维护、综合管廊、水处理工程 |  | 道路、管网、市政排水设施维护、综合管廊、水处理工程 |  | 6184981.87
3 | 工程造价 |  | 专业造价总合计 |  | 7524032.49
编制日期：2021-8-9 |  |  |  | 广联达科技股份有限公司

## B.0.2 单位工程概预算表
单位工程概预算表
工程名称：岳阳市沿江环湖岸线综合整治及生态廊道项目（洞庭大桥-浩吉铁路）安装工程 |  |  |  |  | 第1页 共2页
序号 | 编码 | 名称 | 单位 | 工程量 |  | 单价 | 综合合价
|  | 一、照明工程 | 分部小计 |  |  |  | 609479.66
1 | C4-316 | 成套配电箱安装 半周长(m) 2.5 | 台 | 2 |  | 250.58 | 501.16
2 | C4-2099 | 金属杆安装 单杆杆长(m以内) 10 | 根 | 163 |  | 107.06 | 17450.78
3 | C4-1988 | 路灯基础制作 C20钢筋混凝土基础 | m3 | 130.4 |  | 874.68 | 114058.27
4 | C4-756 换 | 铜芯电力电缆敷设 电缆(截面mm2以下) 35 25mm2以下，三芯及三芯连地 单价*0.6 实际电缆芯数(芯):5 | 100m | 1 |  | 561.04 | 561.04
5 | C4-389 | 焊铜接线端子 导线截面(mm2以内) 35 | 10个 | 16.3 |  | 51.12 | 833.26
6 | C4-756 换 | 铜芯电力电缆敷设 电缆(截面mm2以下) 35 25mm2以下，三芯及三芯连地 单价*0.6 实际电缆芯数(芯):5 | 100m | 50 |  | 561.04 | 28052
7 | C4-388 | 焊铜接线端子 导线截面(mm2以内) 16 | 10个 | 81.5 |  | 34.56 | 2816.64
8 | C4-1461 | 管内穿线 多芯软导线 四芯以内 导线截面(mm2以内) 2.5 | 100m单线 | 16.3 |  | 104.07 | 1696.34
9 | C4-1370 | 半硬质阻燃管埋地敷设 公称直径(mm以内) 32 | 100m | 6.52 |  | 417.97 | 2725.16
10 | C4-1378 | 塑料管埋地 承插管箍胶粘接口 公称直径(mm以内) 70 | 100m | 200 |  | 825.81 | 165162
11 | 借D1-40 | 挖掘机挖沟槽、基坑土方 挖土不装车 普通土 | 1000m3 | 1.7 |  | 6098.17 | 10366.89
12 | 借D1-67 | 机械回填沟槽、基坑 土方 | 100m3 | 10 |  | 1000.82 | 10008.2
13 | 借D1-68 | 机械回填沟槽、基坑 中粗砂 | 100m3 | 7 |  | 27132.08 | 189924.56
14 | 借D1-37 | 挖掘机挖土方 挖土装车 普通土 | 1000m3 | 0.7 |  | 3620.82 | 2534.57
15 | 借D1-59 换 | 自卸汽车运土方 运距1km内 实际运距(km):10 | 1000m3 | 0.7 |  | 23935.02 | 16754.51
16 | C4-1098 | 接地网 | 系统 | 16 |  | 277.01 | 4432.16
17 | C4-899 | 户内接地母线敷设 | 10m | 36.8 |  | 98.51 | 3625.17
18 | C4-893 | 角钢接地极 普通土 | 根 | 80 |  | 59.86 | 4788.8
19 | C4-316 | 成套配电箱安装 半周长(m) 2.5 | 台 | 2 |  | 250.58 | 501.16
20 | 借D5-10 换 | 管道(渠)垫层及基础 混凝土管座 换为【商品混凝土(砾石) C20】 | 10m3 | 5 |  | 6168.41 | 30842.05
21 | C4-2008 换 | 单臂悬挑灯架安装 顶套式 成套型 臂长(m以内) 3 人工*0.5,材料*0,机械*0.5 | 10套 | 3 |  | 614.98 | 1844.94
22 | C4-1988 换 | 路灯基础制作 C20钢筋混凝土基础 人工*0.5,材料*0,机械*0.5 | m3 |  |  | 122.02
|  | 二、安防工程 | 分部小计 |  |  |  | 66262.68
23 | C5-750 | 球型一体机 | 台 | 34 |  | 190.58 | 6479.72
24 | C5-772 | 摄像机支架 悬挂式 | 套 | 34 |  | 77.48 | 2634.32
25 | C5-490 | 音柱及小号筒 ≤25kg | 台 | 34 |  | 141.42 | 4808.28
单位工程概预算表
工程名称：岳阳市沿江环湖岸线综合整治及生态廊道项目（洞庭大桥-浩吉铁路）安装工程 |  |  |  |  | 第2页 共2页
序号 | 编码 | 名称 | 单位 | 工程量 |  | 单价 | 综合合价
26 | C4-314 | 成套配电箱安装 半周长(m) 1.0 | 台 | 34 |  | 142.86 | 4857.24
27 | C5-19 | 光纤收发器 | 台 | 34 |  | 45.38 | 1542.92
28 | C4-756 换 | 铜芯电力电缆敷设 电缆(截面mm2以下) 35 10mm2以下，双芯、单芯 单价*0.3 | 100m | 45.27 |  | 215.56 | 9758.4
29 | C5-124 | 大对数线缆 管/暗槽内穿放(对以内) 25 | 100m | 180 |  | 201.01 | 36181.8
|  | 三、电力通信工程 | 分部小计 |  |  |  | 1079893.64
30 | 借D1-40 | 挖掘机挖沟槽、基坑土方 挖土不装车 普通土 | 1000m3 | 3.6 |  | 6098.17 | 21953.41
31 | C4-1379 | 塑料管埋地 承插管箍胶粘接口 公称直径(mm以内) 100 | 100m | 200 |  | 1041.35 | 208270
32 | 借D5-10 换 | 管道(渠)垫层及基础 混凝土管座 换为【商品混凝土(砾石) C20】 | 10m3 | 130 |  | 6168.41 | 801893.3
33 | 借D1-64 | 机械平整场地、回填 原土碾压 | 1000m2 | 2.1 |  | 247.54 | 519.83
34 | 借D1-37 | 挖掘机挖土方 挖土装车 普通土 | 1000m3 | 1.3 |  | 3620.82 | 4707.07
35 | 借D1-59 换 | 自卸汽车运土方 运距1km内 实际运距(km):10 | 1000m3 | 1.3 |  | 23935.02 | 31115.53
36 | 借D2-248 | 标志牌安装(标牌志牌面积) 1m2以内 | 块 | 75 |  | 152.46 | 11434.5
|  | 四、暂估价 | 分部小计 |  |  |  | 1159950
37 | 补子目1 | 强弱电手孔井 球磨铸铁盖板 | 套 | 60 |  | 1000 | 60000
38 | 补子目1 | 智能网关（4路千兆RJ45接口 通信协议兼容性） | 系统 | 34 |  | 5500 | 187000
39 | 补子目1 | 智能终端（含计算机、机柜、存储等） | 系统 | 2 |  | 200000 | 400000
40 | 补子目1 | 监控电源 | 套 | 34 |  | 1500 | 51000
41 | 补子目1 | 检查井 | 座 | 163 |  | 2650 | 431950
42 | 补子目1 | 路灯无线监控终端 | 套 | 2 |  | 15000 | 30000

## B.0.3 建筑工程概算表
建筑工程概算表
单位工程概算编号： |  |  |  | 工程名称（单位工程）：岳阳市沿江环湖岸线综合整治及生态廊道项目（洞庭大桥-浩吉铁路）安装工程 | [5 empty] | 第 1 页 共 4 页
序号 | 定额编号 | 工程项目或项目名称 | 单位 |  | 数量 | 单价（元） |  |  |  |  | 合价（元）
[6 empty] | 定额基价 | 人工费 | 材料费 | 机械费 |  | 金额 | 人工费 | 材料费 | 机械费
|  | 一、照明工程 | [8 empty] | 609479.66 | 238750.07 | 305335.92 | 65393.69
1 | C4-316 | 成套配电箱安装 半周长(m) 2.5 | 台 |  | 2 | 250.58 | 212 | 32.56 | 6.02 |  | 501.16 | 424 | 65.12 | 12.04
2 | C4-2099 | 金属杆安装 单杆杆长(m以内) 10 | 根 |  | 163 | 107.06 | 32.38 | 13.47 | 61.21 |  | 17450.78 | 5277.94 | 2195.61 | 9977.23
3 | C4-1988 | 路灯基础制作 C20钢筋混凝土基础 | m3 |  | 130.4 | 874.68 | 208.75 | 630.66 | 35.27 |  | 114058.27 | 27221 | 82238.06 | 4599.21
4 | C4-756 换 | 铜芯电力电缆敷设 电缆(截面mm2以下) 35 25mm2以下，三芯及三芯连地 单价*0.6 实际电缆芯数(芯):5 | 100m |  | 1 | 561.04 | 490.43 | 59.43 | 11.18 |  | 561.04 | 490.43 | 59.43 | 11.18
5 | C4-389 | 焊铜接线端子 导线截面(mm2以内) 35 | 10个 |  | 16.3 | 51.12 | 32.5 | 18.62 |  |  | 833.26 | 529.75 | 303.51
6 | C4-756 换 | 铜芯电力电缆敷设 电缆(截面mm2以下) 35 25mm2以下，三芯及三芯连地 单价*0.6 实际电缆芯数(芯):5 | 100m |  | 50 | 561.04 | 490.43 | 59.43 | 11.18 |  | 28052 | 24521.5 | 2971.5 | 559
7 | C4-388 | 焊铜接线端子 导线截面(mm2以内) 16 | 10个 |  | 81.5 | 34.56 | 22.5 | 12.06 |  |  | 2816.64 | 1833.75 | 982.89
8 | C4-1461 | 管内穿线 多芯软导线 四芯以内 导线截面(mm2以内) 2.5 | 100m单线 |  | 16.3 | 104.07 | 91.25 | 12.82 |  |  | 1696.34 | 1487.38 | 208.97
9 | C4-1370 | 半硬质阻燃管埋地敷设 公称直径(mm以内) 32 | 100m |  | 6.52 | 417.97 | 417.38 | 0.59 |  |  | 2725.16 | 2721.32 | 3.85
10 | C4-1378 | 塑料管埋地 承插管箍胶粘接口 公称直径(mm以内) 70 | 100m |  | 200 | 825.81 | 748.75 | 32.76 | 44.3 |  | 165162 | 149750 | 6552 | 8860
11 | 借D1-40 | 挖掘机挖沟槽、基坑土方 挖土不装车 普通土 | 1000m3 |  | 1.7 | 6098.17 | 2207.5 |  | 3890.67 |  | 10366.89 | 3752.75 |  | 6614.14
12 | 借D1-67 | 机械回填沟槽、基坑 土方 | 100m3 |  | 10 | 1000.82 | 215 | 5.06 | 780.76 |  | 10008.2 | 2150 | 50.6 | 7807.6
13 | 借D1-68 | 机械回填沟槽、基坑 中粗砂 | 100m3 |  | 7 | 27132.08 | 215 | 26154.25 | 762.83 |  | 189924.56 | 1505 | 183079.75 | 5339.81
编制人： |  |  |  | 审核人：
建筑工程概算表
单位工程概算编号： |  |  |  | 工程名称（单位工程）：岳阳市沿江环湖岸线综合整治及生态廊道项目（洞庭大桥-浩吉铁路）安装工程 | [5 empty] | 第 2 页 共 4 页
序号 | 定额编号 | 工程项目或项目名称 | 单位 |  | 数量 | 单价（元） |  |  |  |  | 合价（元）
[6 empty] | 定额基价 | 人工费 | 材料费 | 机械费 |  | 金额 | 人工费 | 材料费 | 机械费
14 | 借D1-37 | 挖掘机挖土方 挖土装车 普通土 | 1000m3 |  | 0.7 | 3620.82 | 500 |  | 3120.82 |  | 2534.57 | 350 |  | 2184.57
15 | 借D1-59 换 | 自卸汽车运土方 运距1km内 实际运距(km):10 | 1000m3 |  | 0.7 | 23935.02 |  | 39.19 | 23895.83 |  | 16754.51 |  | 27.43 | 16727.08
16 | C4-1098 | 接地网 | 系统 |  | 16 | 277.01 | 225 | 2.84 | 49.17 |  | 4432.16 | 3600 | 45.44 | 786.72
17 | C4-899 | 户内接地母线敷设 | 10m |  | 36.8 | 98.51 | 81.25 | 12.44 | 4.82 |  | 3625.17 | 2990 | 457.79 | 177.38
18 | C4-893 | 角钢接地极 普通土 | 根 |  | 80 | 59.86 | 46.25 | 2.77 | 10.84 |  | 4788.8 | 3700 | 221.6 | 867.2
19 | C4-316 | 成套配电箱安装 半周长(m) 2.5 | 台 |  | 2 | 250.58 | 212 | 32.56 | 6.02 |  | 501.16 | 424 | 65.12 | 12.04
20 | 借D5-10 换 | 管道(渠)垫层及基础 混凝土管座 换为【商品混凝土(砾石) C20】 | 10m3 |  | 5 | 6168.41 | 995 | 5161.45 | 11.96 |  | 30842.05 | 4975 | 25807.25 | 59.8
21 | C4-2008 换 | 单臂悬挑灯架安装 顶套式 成套型 臂长(m以内) 3 人工*0.5,材料*0,机械*0.5 | 10套 |  | 3 | 614.98 | 348.75 |  | 266.23 |  | 1844.94 | 1046.25 |  | 798.69
22 | C4-1988 换 | 路灯基础制作 C20钢筋混凝土基础 人工*0.5,材料*0,机械*0.5 | m3 |  |  | 122.02 | 104.38 |  | 17.64
|  | 二、安防工程 | [8 empty] | 66262.68 | 60465.62 | 2103.31 | 3693.75
1 | C5-750 | 球型一体机 | 台 |  | 34 | 190.58 | 182.5 | 0.23 | 7.85 |  | 6479.72 | 6205 | 7.82 | 266.9
2 | C5-772 | 摄像机支架 悬挂式 | 套 |  | 34 | 77.48 | 74.38 | 3.1 |  |  | 2634.32 | 2528.92 | 105.4
3 | C5-490 | 音柱及小号筒 ≤25kg | 台 |  | 34 | 141.42 | 75 | 4.2 | 62.22 |  | 4808.28 | 2550 | 142.8 | 2115.48
4 | C4-314 | 成套配电箱安装 半周长(m) 1.0 | 台 |  | 34 | 142.86 | 124.63 | 18.23 |  |  | 4857.24 | 4237.42 | 619.82
5 | C5-19 | 光纤收发器 | 台 |  | 34 | 45.38 | 45 |  | 0.38 |  | 1542.92 | 1530 |  | 12.92
6 | C4-756 换 | 铜芯电力电缆敷设 电缆(截面mm2以下) 35 10mm2以下，双芯、单芯 单价*0.3 | 100m |  | 45.27 | 215.56 | 188.63 | 22.86 | 4.07 |  | 9758.4 | 8539.28 | 1034.87 | 184.25
编制人： |  |  |  | 审核人：
建筑工程概算表
单位工程概算编号： |  |  |  | 工程名称（单位工程）：岳阳市沿江环湖岸线综合整治及生态廊道项目（洞庭大桥-浩吉铁路）安装工程 | [5 empty] | 第 3 页 共 4 页
序号 | 定额编号 | 工程项目或项目名称 | 单位 |  | 数量 | 单价（元） |  |  |  |  | 合价（元）
[6 empty] | 定额基价 | 人工费 | 材料费 | 机械费 |  | 金额 | 人工费 | 材料费 | 机械费
7 | C5-124 | 大对数线缆 管/暗槽内穿放(对以内) 25 | 100m |  | 180 | 201.01 | 193.75 | 1.07 | 6.19 |  | 36181.8 | 34875 | 192.6 | 1114.2
|  | 三、电力通信工程 | [8 empty] | 1079893.64 | 327597 | 682425.45 | 69871.19
1 | 借D1-40 | 挖掘机挖沟槽、基坑土方 挖土不装车 普通土 | 1000m3 |  | 3.6 | 6098.17 | 2207.5 |  | 3890.67 |  | 21953.41 | 7947 |  | 14006.41
2 | C4-1379 | 塑料管埋地 承插管箍胶粘接口 公称直径(mm以内) 100 | 100m |  | 200 | 1041.35 | 936.25 | 38.66 | 66.44 |  | 208270 | 187250 | 7732 | 13288
3 | 借D5-10 换 | 管道(渠)垫层及基础 混凝土管座 换为【商品混凝土(砾石) C20】 | 10m3 |  | 130 | 6168.41 | 995 | 5161.45 | 11.96 |  | 801893.3 | 129350 | 670988.5 | 1554.8
4 | 借D1-64 | 机械平整场地、回填 原土碾压 | 1000m2 |  | 2.1 | 247.54 | 125 |  | 122.54 |  | 519.83 | 262.5 |  | 257.33
5 | 借D1-37 | 挖掘机挖土方 挖土装车 普通土 | 1000m3 |  | 1.3 | 3620.82 | 500 |  | 3120.82 |  | 4707.07 | 650 |  | 4057.07
6 | 借D1-59 换 | 自卸汽车运土方 运距1km内 实际运距(km):10 | 1000m3 |  | 1.3 | 23935.02 |  | 39.19 | 23895.83 |  | 31115.53 |  | 50.95 | 31064.58
7 | 借D2-248 | 标志牌安装(标牌志牌面积) 1m2以内 | 块 |  | 75 | 152.46 | 28.5 | 48.72 | 75.24 |  | 11434.5 | 2137.5 | 3654 | 5643
|  | 四、暂估价 | [8 empty] | 1159950 |  | 1159950
1 | 补子目1 | 强弱电手孔井 球磨铸铁盖板 | 套 |  | 60 | 1000 |  | 1000 |  |  | 60000 |  | 60000
2 | 补子目1 | 智能网关（4路千兆RJ45接口 通信协议兼容性） | 系统 |  | 34 | 5500 |  | 5500 |  |  | 187000 |  | 187000
3 | 补子目1 | 智能终端（含计算机、机柜、存储等） | 系统 |  | 2 | 200000 |  | 200000 |  |  | 400000 |  | 400000
4 | 补子目1 | 监控电源 | 套 |  | 34 | 1500 |  | 1500 |  |  | 51000 |  | 51000
5 | 补子目1 | 检查井 | 座 |  | 163 | 2650 |  | 2650 |  |  | 431950 |  | 431950
6 | 补子目1 | 路灯无线监控终端 | 套 |  | 2 | 15000 |  | 15000 |  |  | 30000 |  | 30000
编制人： |  |  |  | 审核人：
建筑工程概算表
单位工程概算编号： |  |  |  | 工程名称（单位工程）：岳阳市沿江环湖岸线综合整治及生态廊道项目（洞庭大桥-浩吉铁路）安装工程 | [5 empty] | 第 4 页 共 4 页
|  | 小计 | [8 empty] | 2915585.98
编制人： |  |  |  | 审核人：

## B.0.5 人工、所有材料(工程设备)、机械用量汇总与单价表
人工、所有材料、机械汇总表
工程名称：岳阳市沿江环湖岸线综合整治及生态廊道项目（洞庭大桥-浩吉铁路）安装工程 |  |  |  |  | 第 1 页 共 4 页
序号 | 编码 | 名称 | 单位 | 数量 |  | 单价 | 合价 | 备注
1 | H00001 | 人工费 | 元 | 626812.202 |  | 1 | 626812.2
2 | 01010300002 | 螺纹钢筋 HRB400 Φ10以内 | kg | 5216 |  | 4.96 | 25871.36
3 | 01030100003 | 冷拔低碳钢丝 Φ1.6 | kg | 1.467 |  | 5 | 7.34
4 | 01130300001 | 镀锌扁钢 25×4 | kg | 6 |  | 4.72 | 28.32
5 | 01130300003 | 镀锌扁钢 60×6 | kg | 42.128 |  | 4.72 | 198.84
6 | 01292500003 | 钢板垫板 δ1～2 | kg | 4.72 |  | 4.1 | 19.35
7 | 02010100002 | 橡胶板 1mm～3mm | kg | 9.879 |  | 3.6 | 35.56
8 | 03010500062 | 镀锌精制螺栓 M8×100以内 2平 1弹垫 | 套 | 1306.257 |  | 0.48 | 627
9 | 03010500064 | 镀锌精制螺栓 M10×100以内 2平 1弹垫 | 套 | 79.8 |  | 0.54 | 43.09
10 | 03010500069 | 镀锌精制螺栓 M16×100以内 2平 1弹垫 | 套 | 36.8 |  | 1.43 | 52.62
11 | 03010500247 | 螺栓带帽带垫 M18×80 | 套 | 600 |  | 1.5 | 900
12 | 03010700011 | 膨胀螺栓 M8×35 | 套 | 138.72 |  | 0.23 | 31.91
13 | 03010700020 | 膨胀螺栓 M10×80 | 套 | 138.72 |  | 0.53 | 73.52
14 | 03110700009 | 铁砂布 0#～2# | 张 | 474.5 |  | 0.83 | 393.84
15 | 03130100019 | 低碳钢焊条 综合 | kg | 9.128 |  | 6.02 | 54.95
16 | 03130100021 | 低碳钢焊条 J422 Φ3.2 | kg | 18.12 |  | 6.02 | 109.08
17 | 03130200010 | 焊锡丝 综合 | kg | 16.472 |  | 22.12 | 364.36
18 | 03130400003 | 焊锡膏 50g/瓶 | kg | 1.467 |  | 42.79 | 62.77
19 | 03130600011 | 合金钢钻头 Φ10 | 个 | 6.82 |  | 9.25 | 63.09
20 | 03130700001 | 锯条 综合 | 根 | 6.52 |  | 0.58 | 3.78
21 | 03130700003 | 钢锯条 | 条 | 720.06 |  | 0.71 | 511.24
22 | 03210100038 | 圆钉 | kg | 13.04 |  | 6.5 | 84.76
23 | 03210700005 | 镀锌铁丝 Φ0.9 | kg | 23.472 |  | 5.35 | 125.58
24 | 03210700013 | 镀锌铁丝 Φ4.0 | kg | 16.952 |  | 5.35 | 90.69
25 | 03210700017 | 镀锌铁丝 Φ1.4～2.5 | kg | 13.686 |  | 5.35 | 73.22
26 | 03210700020 | 镀锌铁丝 Φ2.8～4.0 | kg | 36 |  | 5.35 | 192.6
27 | 04010100001 | 普通硅酸盐水泥(P·O) 42.5级 | kg | 39386.994 |  | 0.36 | 14179.32
28 | 04030200002 | 天然中粗砂 | m3 | 868 |  | 206.25 | 179025
29 | 04030500001 | 中净砂(过筛) | m3 | 88.512 |  | 247.94 | 21945.67
30 | 04050300006 | 砾石 最大粒径40mm | m3 | 101.54 |  | 156.42 | 15882.89
|  | 本页小计： |  |  |  |  | 887863.95
编制日期：2021-8-9 |  |  |  |  | 广联达科技股份有限公司
人工、所有材料、机械汇总表
工程名称：岳阳市沿江环湖岸线综合整治及生态廊道项目（洞庭大桥-浩吉铁路）安装工程 |  |  |  |  | 第 2 页 共 4 页
序号 | 编码 | 名称 | 单位 | 数量 |  | 单价 | 合价 | 备注
31 | 05030700001 | 模板木材 松木 | m3 | 1.304 |  | 1111.06 | 1448.82
32 | 12410100001 | 塑料扁形标志牌 100×150 | 个 | 256.133 |  | 4.39 | 1124.42
33 | 13011100002 | 酚醛磁漆 各色 | kg | 81.92 |  | 16.36 | 1340.21
34 | 13011300004 | 调和漆 | kg | 8.2 |  | 13.64 | 111.85
35 | 13050300002 | 醇酸防锈漆 红丹 | kg | 40.75 |  | 12.43 | 506.52
36 | 13050500005 | 沥青漆 | kg | 1.6 |  | 8.04 | 12.86
37 | 14030100001 | 汽油 | kg | 91.186 |  | 8.51 | 775.99
38 | 14311500001 | 丙酮 | kg | 300 |  | 6.6 | 1980
39 | 14330300001 | 乙醇(酒精) 纯度99.5% 工业用 | kg | 1.02 |  | 7.78 | 7.94
40 | 14410000039 | 密封胶 | kg | 220 |  | 51.33 | 11292.6
41 | 14430300015 | 塑料粘胶带 20mm×50m | 卷 | 25.754 |  | 2.75 | 70.82
42 | 14430300018 | 自粘性橡胶绝缘胶带 20mm×5m | 卷 | 4.2 |  | 6.6 | 27.72
43 | 14430300019 | 黑胶布 20mm×20m | 卷 | 12.225 |  | 1.57 | 19.19
44 | 17250000019 | 塑料软管 DN5 | m | 6.1 |  | 0.2 | 1.22
45 | 17250000022 | 塑料软管 DN9 | m | 815 |  | 0.4 | 326
46 | 17250000024 | 塑料软管 DN12 | m | 163 |  | 0.57 | 92.91
47 | 27170700003 | 黄漆布带 20mm×40m | 卷 | 6.52 |  | 2.75 | 17.93
48 | 28010300010 | 硬铜绞线 TJ-10mm2 | kg | 6.32 |  | 64.87 | 409.98
49 | 29061700001 | 钢管保护管 Φ40×400 | 根 | 36.8 |  | 3.1 | 114.08
50 | 29062100011 | 镀锌电缆固定卡子 2×35 | 个 | 998.938 |  | 1.8 | 1798.09
51 | 29090100009 | 铜接线端子 DT-10mm2 | 个 | 77.52 |  | 1.32 | 102.33
52 | 29210100001 | 抱箍、抱箍底寸 扁钢 50×5 | kg | 448.5 |  | 6.02 | 2699.97
53 | 33012300003 | 钢垫板 δ2.5～5 | kg | 81.5 |  | 3.89 | 317.04
54 | 34011900002 | 电力复合脂 一级 | kg | 1.141 |  | 19.47 | 22.22
55 | 34110100002 | 水 | t | 1310.399 |  | 3.2 | 4193.28
56 | 35010400002 | 组合钢模板 | kg | 127.792 |  | 6.89 | 880.49
57 | 88010500001 | 其他材料费 | 元 | 16591.842 |  | 1 | 16591.84
58 | 88010500003 | 校验材料费 | 元 | 44.64 |  | 1 | 44.64
59 | BCCLF3@4 | 检查井 | 座 | 163 |  | 2650 | 431950
60 | BCCLF4 | 智能网关（4路千兆RJ45接口 通信协议兼容性） | 系统 | 34 |  | 5500 | 187000
61 | BCCLF5 | 智能终端（含计算机、机柜、存储等） | 系统 | 2 |  | 200000 | 400000
|  | 本页小计： |  |  |  |  | 1065280.96
编制日期：2021-8-9 |  |  |  |  | 广联达科技股份有限公司
人工、所有材料、机械汇总表
工程名称：岳阳市沿江环湖岸线综合整治及生态廊道项目（洞庭大桥-浩吉铁路）安装工程 |  |  |  |  | 第 3 页 共 4 页
序号 | 编码 | 名称 | 单位 | 数量 |  | 单价 | 合价 | 备注
62 | BCCLF6 | 监控电源 | 套 | 34 |  | 1500 | 51000
63 | BCCLF7 | 路灯无线监控终端 | 套 | 2 |  | 15000 | 30000
64 | BCCLF8 | 强弱电手孔井 球磨铸铁盖板 | 套 | 60 |  | 1000 | 60000
65 | 80210400003 | 商品混凝土(碎石) C20 | m3 | 1370.25 |  | 498.07 | 682480.42
66 | WJJ011305@1 | 接地母线 热镀锌扁铁40*4 | m | 376.464 |  | 6.18 | 2326.55
67 | WJJ012102@1 | 接地极 接地角钢50*5 | 根 | 80 |  | 41.08 | 3286.4
68 | WJJ124101 | 标志牌 | 个 | 75 |  | 39.841 | 2988.08
69 | WJJ172574@1 | 电缆顺路保护管 CPVC75*3.0mm | m | 20400 |  | 11.421 | 232988.4
70 | WJJ172574@2 | 保护管 CPVC110*5.0mm | m | 20400 |  | 29.571 | 603248.4
71 | WJJ172577@1 | 穿线管 PE32 | m | 691.12 |  | 2.824 | 1951.72
72 | WJJ180910 | 直接头 | 个 | 10000 |  | 11.421 | 114210
73 | WJJ190308@1 | 8米智慧路灯（成品） | 根 | 163 |  | 7082.78 | 1154493.14
74 | WJJ280301@1 | 管内穿护套线 BVR-3*2.5mm | m | 1760.4 |  | 4.382 | 7714.07
75 | WJJ281107@1 | 配电箱进线电缆 VV-5*25 | m | 101 |  | 64.719 | 6536.62
76 | WJJ281107@2 | 电力电缆电力电缆 VV-5*16 | m | 5050 |  | 42.621 | 215236.05
77 | WJJ281107@3 | 智能网关电源线 VV-3*10mm | m | 4572.27 |  | 17.795 | 81363.54
78 | WJJ282505@1 | 16芯光纤 | m | 18900 |  | 6.498 | 122812.2
79 | WJJ290902 | 铜接线端子 | 个 | 992.67 |  | 2.736 | 2715.95
80 | 补充主材001 | 照明配电箱 | 台 | 2 |  | 4869.411 | 9738.82
81 | 补充主材002 | 室外一体彩色球形摄像机 | 台 | 34 |  | 2122.178 | 72154.05
82 | 补充主材003 | 摄像机支架 悬挂式 | 套 | 34 |  | 48.694 | 1655.6
83 | 补充主材004 | 室外公共广播（音柱） | 台 | 34 |  | 1500 | 51000
84 | 补充主材005 | 监控设备箱 | 台 | 34 |  | 486.941 | 16555.99
85 | 补充主材006 | 光纤收发器 | 台 | 34 |  | 1000 | 34000
86 | 补充主材007 | 综合机箱 | 台 | 2 |  | 3098.716 | 6197.43
87 | J1-1 | 履带式推土机 功率(kW) 75 | 台班 | 1.014 |  | 1391.012 | 1410.49
88 | J12-34 | 高架车 提升高度(m) 9 | 台班 | 5.634 |  | 524.943 | 2957.53
89 | J1-29 | 钢轮振动压路机 工作质量(t) 8 | 台班 | 7.184 |  | 996.158 | 7156.4
90 | J1-34 | 钢轮振动压路机 工作质量(t) 18 | 台班 | 0.151 |  | 1701.936 | 256.99
91 | J1-7 | 履带式单斗液压挖掘机 斗容量(m3) 1 | 台班 | 16.059 |  | 1957.861 | 31441.29
92 | J3-18 | 汽车式起重机 提升质量(t) 5 | 台班 | 0.397 |  | 654.138 | 259.69
|  | 本页小计： |  |  |  |  | 3610135.82
编制日期：2021-8-9 |  |  |  |  | 广联达科技股份有限公司
人工、所有材料、机械汇总表
工程名称：岳阳市沿江环湖岸线综合整治及生态廊道项目（洞庭大桥-浩吉铁路）安装工程 |  |  |  |  | 第 4 页 共 4 页
序号 | 编码 | 名称 | 单位 | 数量 |  | 单价 | 合价 | 备注
93 | J3-19 | 汽车式起重机 提升质量(t) 8 | 台班 | 11.787 |  | 887.046 | 10455.61
94 | J4-13 | 自卸汽车 装载质量(t) 12 | 台班 | 44.38 |  | 1063.916 | 47216.59
95 | J4-3 | 载重汽车 装载质量(t) 4 | 台班 | 6.975 |  | 430.845 | 3005.14
96 | J4-30 | 机动翻斗车 装载质量(t) 1 | 台班 | 13.562 |  | 212.17 | 2877.45
97 | J4-33 | 洒水车 罐容量(L) 4000 | 台班 | 1.172 |  | 490.673 | 575.07
98 | J4-4 | 载重汽车 装载质量(t) 5 | 台班 | 50.544 |  | 442.952 | 22388.57
99 | J5-23 | 平台作业升降车 提升高度(m) 9 | 台班 | 6.8 |  | 310.141 | 2108.96
100 | J6-1 | 双卧轴式混凝土搅拌机 出料容量(L) 350 | 台班 | 5.216 |  | 274.519 | 1431.89
101 | J6-20 | 混凝土振动器 平板式 | 台班 | 78.3 |  | 10.322 | 808.21
102 | J6-21 | 混凝土振动器 插入式 | 台班 | 78.3 |  | 10.295 | 806.1
103 | J7-1 | 钢筋调直机 直径(mm) 14 | 台班 | 1.304 |  | 39.661 | 51.72
104 | J7-2 | 钢筋切断机 直径(mm) 40 | 台班 | 1.304 |  | 43.967 | 57.33
105 | J7-3 | 钢筋弯曲机 直径(mm) 40 | 台班 | 1.304 |  | 26.901 | 35.08
106 | J9-1 | 交流弧焊机 容量(kV·A) 21 | 台班 | 17.744 |  | 60.223 | 1068.6
107 | J9-18 | 对焊机 容量(kV·A) 75 | 台班 | 1.304 |  | 112.323 | 146.47
108 | Y10-4 | 接地电阻测试仪 量程:0.001Ω～299.9kΩ | 台班 | 16 |  | 49.174 | 786.78
109 | Y10-7 | 高压绝缘电阻测试仪 量程:0.05～50Ω,1～100mΩ,1000V | 台班 | 7.46 |  | 34.086 | 254.28
110 | Y36-15 | 对讲机(一对) 最大通话距离:5km | 台班 | 286 |  | 3.882 | 1110.25
111 | Y5-1 | 彩色监视器 最高清晰度:1250TVL | 台班 | 17 |  | 4.177 | 71.01
112 | Y9-3 | 手持式万用表 10000计数,真有效值 | 台班 | 58.1 |  | 3.754 | 218.11
|  | 本页小计： |  |  |  |  | 95473.22
|  | 合计： |  |  |  |  | 5658753.95
编制日期：2021-8-9 |  |  |  |  | 广联达科技股份有限公司