## B.0.1 单位工程造价计价表
单位工程费用表
工程名称：室外附属工程 |  |  |  | 第 1 页 总 1 页
序号 | 名称 | 费率(%) | 基数说明 |  | 金额
1 | 建筑工程 |  | 建筑工程
2 | 桩基工程 |  | 桩基工程
3 | 安装工程 |  | 安装工程
4 | 道路、管网、市政排水设施维护、综合管廊、水处理工程 |  | 道路、管网、市政排水设施维护、综合管廊、水处理工程
5 | 工程造价 |  | 专业造价总合计
编制日期：2022-8-23 |  |  |  | 广联达科技股份有限公司

## B.0.1-1 单位工程费用表
单位工程费用表
工程名称：室外附属工程 |  |  |  | 第 1 页 共 4 页
序号 | 名称 | 基数说明 | 费率(%) |  | 金额
1 | 直接费 | 人工费+材料费（不含设备/其他）+机械费
1.1 | 人工费 | 人工费+技术措施项目人工费
1.2 | 材料费（不含设备/其他） | 材料费+主材费+技术措施项目材料费+技术措施项目主材费
1.3 | 机械费 | 机械费+技术措施项目机械费
2 | 设备费/其他 | 设备费+技术措施项目设备费+单株超过3万元的苗木
3 | 大型施工机械进出场及安拆费 | 直接费+设备费/其他 | 0.5
4 | 工程排水费 | 直接费+设备费/其他 | 0.2
5 | 冬雨季施工增加费 | 直接费+设备费/其他 | 0.16
6 | 零星工程费 | 直接费+设备费/其他 | 5
7 | 企业管理费 | 直接费 | 9.65
8 | 其他管理费 | 设备费/其他 | 2
9 | 利润 | 直接费 | 7
10 | 绿色施工安全防护措施项目费 | 直接费 | 6.25
11 | 安全责任险、环境保护税 | 直接费+设备费/其他+大型施工机械进出场及安拆费+工程排水费+冬雨季施工增加费+零星工程费+企业管理费+其他管理费+利润+绿色施工安全防护措施项目费 | 0.6
12 | 税前造价 | 直接费+设备费/其他+大型施工机械进出场及安拆费+工程排水费+冬雨季施工增加费+零星工程费+企业管理费+其他管理费+利润+绿色施工安全防护措施项目费+安全责任险、环境保护税
13 | 销项税额 | 税前造价-甲供合计 | 9
14 | 单位工程概算总价 | 税前造价+销项税额
单位工程费用表
工程名称：室外附属工程 |  |  |  | 第 2 页 共 4 页
序号 | 名称 | 基数说明 | 费率(%) |  | 金额
1 | 直接费 | 人工费+材料费（不含设备/其他）+机械费
1.1 | 人工费 | 人工费+技术措施项目人工费
1.2 | 材料费（不含设备/其他） | 材料费+主材费+技术措施项目材料费+技术措施项目主材费
1.3 | 机械费 | 机械费+技术措施项目机械费
2 | 设备费/其他 | 设备费+技术措施项目设备费+单株超过3万元的苗木
3 | 大型施工机械进出场及安拆费 | 直接费+设备费/其他 | 1.5
4 | 工程排水费 | 直接费+设备费/其他 | 0.2
5 | 冬雨季施工增加费 | 直接费+设备费/其他 | 0.16
6 | 零星工程费 | 直接费+设备费/其他 | 3
7 | 企业管理费 | 直接费 | 9.65
8 | 其他管理费 | 设备费/其他 | 2
9 | 利润 | 直接费 | 7
10 | 绿色施工安全防护措施项目费 | 直接费 | 4.52
11 | 安全责任险、环境保护税 | 直接费+设备费/其他+大型施工机械进出场及安拆费+工程排水费+冬雨季施工增加费+零星工程费+企业管理费+其他管理费+利润+绿色施工安全防护措施项目费 | 0.6
12 | 税前造价 | 直接费+设备费/其他+大型施工机械进出场及安拆费+工程排水费+冬雨季施工增加费+零星工程费+企业管理费+其他管理费+利润+绿色施工安全防护措施项目费+安全责任险、环境保护税
13 | 销项税额 | 税前造价-甲供合计 | 9
14 | 单位工程概算总价 | 税前造价+销项税额
单位工程费用表
工程名称：室外附属工程 |  |  |  | 第 3 页 共 4 页
序号 | 名称 | 基数说明 | 费率(%) |  | 金额
1 | 直接费 | 人工费+材料费（不含设备/其他）+机械费
1.1 | 人工费 | 人工费+技术措施项目人工费
1.2 | 材料费（不含设备/其他） | 材料费+主材费+技术措施项目材料费+技术措施项目主材费
1.3 | 机械费 | 机械费+技术措施项目机械费
2 | 设备费/其他 | 设备费+技术措施项目设备费+单株超过3万元的苗木
3 | 大型施工机械进出场及安拆费 | 直接费+设备费/其他 | 0.5
4 | 工程排水费 | 直接费+设备费/其他 | 0.2
5 | 冬雨季施工增加费 | 直接费+设备费/其他 | 0.16
6 | 零星工程费 | 直接费+设备费/其他 | 4
7 | 企业管理费 | 人工费 | 37
8 | 其他管理费 | 设备费/其他 | 2
9 | 利润 | 人工费 | 23
10 | 绿色施工安全防护措施项目费 | 人工费 | 11.5
11 | 安全责任险、环境保护税 | 直接费+设备费/其他+大型施工机械进出场及安拆费+工程排水费+冬雨季施工增加费+零星工程费+企业管理费+其他管理费+利润+绿色施工安全防护措施项目费 | 0.6
12 | 税前造价 | 直接费+设备费/其他+大型施工机械进出场及安拆费+工程排水费+冬雨季施工增加费+零星工程费+企业管理费+其他管理费+利润+绿色施工安全防护措施项目费+安全责任险、环境保护税
13 | 销项税额 | 税前造价-甲供合计 | 9
14 | 单位工程概算总价 | 税前造价+销项税额
单位工程费用表
工程名称：室外附属工程 |  |  |  | 第 4 页 共 4 页
序号 | 名称 | 基数说明 | 费率(%) |  | 金额
1 | 直接费 | 人工费+材料费（不含设备/其他）+机械费
1.1 | 人工费 | 人工费+技术措施项目人工费
1.2 | 材料费（不含设备/其他） | 材料费+主材费+技术措施项目材料费+技术措施项目主材费
1.3 | 机械费 | 机械费+技术措施项目机械费
2 | 设备费/其他 | 设备费+技术措施项目设备费+单株超过3万元的苗木
3 | 大型施工机械进出场及安拆费 | 直接费+设备费/其他 | 0.5
4 | 工程排水费 | 直接费+设备费/其他 | 0.2
5 | 冬雨季施工增加费 | 直接费+设备费/其他 | 0.16
6 | 零星工程费 | 直接费+设备费/其他 | 3
7 | 企业管理费 | 直接费 | 9.65
8 | 其他管理费 | 设备费/其他 | 2
9 | 利润 | 直接费 | 7
10 | 绿色施工安全防护措施项目费 | 直接费 | 3.37
11 | 安全责任险、环境保护税 | 直接费+设备费/其他+大型施工机械进出场及安拆费+工程排水费+冬雨季施工增加费+零星工程费+企业管理费+其他管理费+利润+绿色施工安全防护措施项目费 | 0.6
12 | 税前造价 | 直接费+设备费/其他+大型施工机械进出场及安拆费+工程排水费+冬雨季施工增加费+零星工程费+企业管理费+其他管理费+利润+绿色施工安全防护措施项目费+安全责任险、环境保护税
13 | 销项税额 | 税前造价-甲供合计 | 9
14 | 单位工程概算总价 | 税前造价+销项税额

## B.0.2 单位工程概预算表
单位工程概预算表
工程名称：室外附属工程 |  |  |  |  | 第1页 共1页
序号 | 编码 | 名称 | 单位 | 工程量 |  | 单价 | 综合合价
|  | 道路工程 | 分部小计
1 | D2-46 换 | 级配碎石基层 机械拌合 厚度20cm 实际厚度(cm):15 | 100m2 | 10.2135
2 | D2-118 换 | 水泥混凝土路面 厚度20cm 换为【商品混凝土(砾石) C20】 | 100m2 | 10.2135
3 | D2-134 | 水泥混凝土路面养生 塑料膜养护 | 100m2 | 10.2135
4 | D2-86 | 透层 乳化沥青 油量(1.0kg/m2) | 100m2 | 10.2135
5 | D2-91 | 同步沥青碎石封层(1cm厚) | 100m2 | 10.2135
6 | D2-106 换 | 细粒式沥青混凝土路面 机械摊铺 厚度(cm) 3 实际厚度(cm):5 | 100m2 | 10.2135
7 | D2-162 | 侧平石、缘石垫层 人工铺装 混凝土垫层 | m3 | 2.9865
8 | D2-166 换 | 侧平石、缘石安砌 麻石侧石 勾缝 换为【水泥42.5水泥砂浆 M10】 | 100m | 0.7964
|  | 挡土墙工程 | 分部小计
9 | 借A3-4 换 | 打预应力钢筋混凝土管桩(桩径) 柴油打桩机打桩 ≤400mm 预制管桩采用静压沉桩 人工*1.2,机械*1.2 | 100m | 43.6
10 | 借A5-56 | 10字桩尖 | t | 4.2837
11 | D3-1 | 现浇混凝土工程 混凝土垫层 | 10m3 | 4.2371
12 | D2-211 换 | 挡土墙 现浇混凝土 基础 换为【商品混凝土(砾石) C30】 | 10m3 | 25.592
13 | D2-212 换 | 挡土墙 现浇混凝土 墙身 换为【商品混凝土(砾石) C25】 | 10m3 | 4.3695
14 | 借A5-18 | 普通钢筋 带肋钢筋 直径(mm) 14 | t | 9.4311
15 | 借A5-17 | 普通钢筋 带肋钢筋 直径(mm) 12 | t | 5.0351
|  | 室外给排水 | 分部小计
|  | 红线外安装内容 | 分部小计
16 | 借C10-252 | 室内钢管(焊接) 公称直径(mm以内) 70 | 10m | 3.5
17 | 借C4-759 | 铜芯电力电缆敷设 电缆(截面mm2以下) YJV22-4*185 | 100m | 3.6
18 | 借C4-758 换 | 铜芯电力电缆敷设 电缆(截面mm2以下) 120 实际电缆芯数(芯):5 YJV22-4*120+1*50 | 100m | 1.8
19 | 借C4-757 换 | 铜芯电力电缆敷设 电缆(截面mm2以下) 70 实际电缆芯数(芯):5 YJV22-4*50+1*25 | 100m | 1.8
20 | 借C4-1241 | 钢管埋地 钢管公称直径(mm以下) 150 | 100m | 7.2
21 | 借C9-84 | 水喷淋镀锌钢管(沟槽连接) 公称直径(mm以内) 150 | 10m | 23
22 | 借C10-785 | 一般钢套管制作安装 介质管道公称直径(mm以内) 100 | 个 | 33

## B.0.5 人工、所有材料(工程设备)、机械用量汇总与单价表
人工、所有材料、机械汇总表
工程名称：室外附属工程 |  |  |  |  | 第 1 页 共 4 页
序号 | 编码 | 名称 | 单位 | 数量 |  | 单价 | 合价 | 备注
1 | 04291500002 | 预应力混凝土管桩 Φ400mm | m | 4621.6
2 | WJJ281107@1 | 电力电缆YJV22-4*185 | m | 363.6
3 | H00001 | 人工费 | 元 | 150472.583
4 | 80210400005 | 商品混凝土(砾石) C30 | m3 | 259.759
5 | 80210400003 | 商品混凝土(砾石) C20 | m3 | 208.355
6 | J2-3 | 履带式柴油打桩机 冲击质量(t) 5 | 台班 | 28.776
7 | WJJ170102@1 | 钢管(按实际规格) 150 | m | 741.6
8 | 80250900002 | 商品沥青混凝土 AC-13 | m3 | 51.782
9 | WJJ281107@2 | 电力电缆 YJV22-4*120+1*50 | m | 181.8
10 | 01010300008 | 螺纹钢筋 HRB400 Φ14 | kg | 9666.878
11 | J3-5 | 履带式起重机 提升质量(t) 15 | 台班 | 28.776
12 | 88010500001 | 其他材料费 | 元 | 27452.69
13 | WJJ281107@3 | 电力电缆 YJV22-4*50+1*25 | m | 181.8
14 | 01010300007 | 螺纹钢筋 HRB400 Φ12 | kg | 5160.978
15 | WJJ170301@1 | 镀锌钢管 | m | 234.6
16 | 80210400004 | 商品混凝土(砾石) C25 | m3 | 44.351
17 | 80210400002 | 商品混凝土(砾石) C15 | m3 | 46.053
18 | 04050100004 | 碎石 5mm～20mm | m3 | 87.519
19 | 03210900015 | 铁件 综合 | kg | 4326.537
20 | 04050100009 | 碎石 20mm～40mm | m3 | 62.507
21 | 13310300001 | 改性沥青 | t | 1.532
22 | H00001@1 | 人工费 | 元 | 6900
23 | 04070200002 | 石屑 0mm～5mm | m3 | 51.68
24 | 33411900001 | 桩帽 | kg | 1091.439
25 | 36071700003 | 麻石侧石 350×150 | m | 80.835
26 | 03130100006 | 低合金钢焊条 E43 系列 | kg | 154.213
27 | 13310100005 | 乳化沥青 | kg | 1062.204
28 | WJJ170136@2 | 衬塑钢管 DN70 | m | 35.7
29 | J9-11 | 直流弧焊机 容量(kV·A) 32 | 台班 | 26.472
30 | WJJ180301@1 | 沟槽管件 | 个 | 43.24
31 | J4-4 | 载重汽车 装载质量(t) 5 | 台班 | 4.853
32 | 04050100003 | 碎石 5mm～10mm | m3 | 9.284
本页小计：
编制日期：2022-8-23 |  |  |  |  | 广联达科技股份有限公司
人工、所有材料、机械汇总表
工程名称：室外附属工程 |  |  |  |  | 第 2 页 共 4 页
序号 | 编码 | 名称 | 单位 | 数量 |  | 单价 | 合价 | 备注
33 | 05250700002 | 硬垫木 | m3 | 0.916
34 | 34110100002 | 水 | t | 349.042
35 | WJJ170134 | 焊接钢管 DN150 | m | 10.494
36 | 05030400002 | 板方材 | m3 | 0.5
37 | J3-20 | 汽车式起重机 提升质量(t) 10 | 台班 | 0.727
38 | J1-16 | 轮胎式装载机 斗容量(m3) 2 | 台班 | 0.684
39 | J1-32 | 钢轮振动压路机 工作质量(t) 13 | 台班 | 0.47
40 | 14030500001 | 柴油 0# | kg | 71.495
41 | 13050300002 | 醇酸防锈漆 红丹 | kg | 42.408
42 | 03130100019 | 低碳钢焊条 综合 | kg | 104.157
43 | J7-66 | 开孔机 开孔直径(mm) 400 | 台班 | 3.45
44 | J1-55 | 沥青混凝土摊铺机 装载质量(t) 8 | 台班 | 0.409
45 | J1-30 | 钢轮振动压路机 工作质量(t) 10 | 台班 | 0.47
46 | 02290500005 | 油麻 | kg | 72.402
47 | 03210900016 | 套筒铁件 | kg | 66.388
48 | J7-72 | 管子切断机 管径(mm) 150 | 台班 | 9.494
49 | J1-34 | 钢轮振动压路机 工作质量(t) 18 | 台班 | 0.204
50 | J6-21 | 混凝土振动器 插入式 | 台班 | 33.437
51 | J12-74 | 沟槽轧制机 管径 220mm以内 | 台班 | 10.35
52 | J1-67 | 液态沥青运输车 容量(L以内) 5000 | 台班 | 0.572
53 | J1-27 | 轮胎压路机 工作质量(t) 26 | 台班 | 0.184
54 | 34020500002 | 密封油膏 | kg | 8.514
55 | J9-1 | 交流弧焊机 容量(kV·A) 21 | 台班 | 4.536
56 | J1-54 | 汽车式沥青喷洒机 箱容量(L) 4000 | 台班 | 0.388
57 | J1-25 | 轮胎压路机 工作质量(t) 16 | 台班 | 0.214
58 | 29062100014 | 镀锌电缆固定卡子 3×100 | 个 | 61.632
59 | 03210700004 | 镀锌铁丝 Φ0.7 | kg | 56.837
60 | J1-52 | 稳定土拌合机 功率(kW) 105 | 台班 | 0.235
61 | J6-22 | 混凝土振动器 附着式 | 台班 | 25.891
62 | 29062100013 | 镀锌电缆固定卡子 3×35 | 个 | 83.492
63 | J3-18 | 汽车式起重机 提升质量(t) 5 | 台班 | 0.263
本页小计：
编制日期：2022-8-23 |  |  |  |  | 广联达科技股份有限公司
人工、所有材料、机械汇总表
工程名称：室外附属工程 |  |  |  |  | 第 3 页 共 4 页
序号 | 编码 | 名称 | 单位 | 数量 |  | 单价 | 合价 | 备注
64 | J1-53 | 沥青碎石同步封层机 HGYZJ06168 | 台班 | 0.327
65 | J1-20 | 平地机 功率(kW) 120 | 台班 | 0.123
66 | 12410100001 | 塑料扁形标志牌 100×150 | 个 | 39.744
67 | JX002 | 电焊机(综合) | 台班 | 2.102
68 | 04031100003 | 河砂 综合 | m3 | 0.696
69 | WJJ180306@2 | 衬塑钢管 DN70管件 | 个 | 3.885
70 | J7-3 | 钢筋弯曲机 直径(mm) 40 | 台班 | 3.145
71 | 04010100001 | 普通硅酸盐水泥(P·O) 42.5级 | kg | 172.311
72 | 03110100006 | 尼龙砂轮片 Φ400 | 片 | 8.51
73 | 01090100010 | 圆钢 Φ6～10 | kg | 15.552
74 | 14030100001 | 汽油 | kg | 6.249
75 | J7-2 | 钢筋切断机 直径(mm) 40 | 台班 | 1.447
76 | 02090100002 | 塑料薄膜 δ0.006mm | m2 | 1123.485
77 | 03130100021@1 | 低碳钢焊条 J422 Φ3.2 | kg | 10.657
78 | 03010500064 | 镀锌精制螺栓 M10×100以内 2平 1弹垫 | 套 | 110.952
79 | 03010500062 | 镀锌精制螺栓 M8×100以内 2平 1弹垫 | 套 | 114.566
80 | J9-17 | 对焊机 容量(kV·A) 10 | 台班 | 1.591
81 | J6-20 | 混凝土振动器 平板式 | 台班 | 4.364
82 | J9-40 | 电焊条烘干箱 容量(cm3) 45×35×45 | 台班 | 2.532
83 | Y10-7 | 高压绝缘电阻测试仪 量程:0.05～50Ω,1～100mΩ,1000V | 台班 | 1.16
84 | 14050100006 | 油漆溶剂油 200# | kg | 6.624
85 | 03210700017 | 镀锌铁丝 Φ1.4～2.5 | kg | 7.675
86 | 14390700001@1 | 乙炔气 | kg | 1.935
87 | 34110100002@2 | 水 | t | 8.28
88 | J6-12 | 灰浆搅拌机 拌筒容量(L) 200 | 台班 | 0.143
89 | J7-117 | 砂轮切割机 砂轮直径(mm) 400 | 台班 | 0.464
90 | 03110100006@1 | 尼龙砂轮片 Φ400 | 片 | 2.252
91 | 13050300004 | 酚醛防锈漆 各色 | kg | 1.221
92 | J3-19 | 汽车式起重机 提升质量(t) 8 | 台班 | 0.018
本页小计：
编制日期：2022-8-23 |  |  |  |  | 广联达科技股份有限公司
人工、所有材料、机械汇总表
工程名称：室外附属工程 |  |  |  |  | 第 4 页 共 4 页
序号 | 编码 | 名称 | 单位 | 数量 |  | 单价 | 合价 | 备注
93 | 14390900001@1 | 氧气 | m3 | 5.805
94 | 03210100038 | 圆钉 | kg | 2.043
95 | 04030400001 | 粗净砂 | m3 | 0.041
96 | 03110100002 | 尼龙砂轮片 Φ100 | 片 | 2.737
97 | 04010100001@1 | 普通硅酸盐水泥(P·O) 42.5级 | kg | 14.52
98 | 14350600001 | 清洗剂 | kg | 0.69
99 | J8-32 | 试压泵 压力(MPa) 30 | 台班 | 0.237
100 | 02010100002 | 橡胶板 1mm～3mm | kg | 1.534
101 | J7-89 | 电动弯管机 管径(mm) 108 | 台班 | 0.053
102 | 04031100002 | 砂子 | kg | 43.527
103 | 03130600011 | 合金钢钻头 Φ10 | 个 | 0.526
104 | 14030300001 | 机油 | kg | 0.35
105 | 14030100002 | 汽油 92# | kg | 0.297
106 | 34110100002@1 | 水 | t | 0.714
107 | J9-41 | 电焊条烘干箱 容量(cm3) 60×50×75 | 台班 | 0.067
108 | 03210700020 | 镀锌铁丝 Φ2.8～4.0 | kg | 0.312
109 | J9-44 | 电焊条恒温箱 | 台班 | 0.067
110 | 35390100001 | 钢丝刷子 | 把 | 0.198
111 | 34110200001 | 电 | kW·h | 1.82
112 | CLFTZ | 材料费调整 | 元 | -0.102
本页小计：
合计：
编制日期：2022-8-23 |  |  |  |  | 广联达科技股份有限公司