## B.0.1-1 单位工程费用表
单位工程费用表
工程名称：暖通工程 |  |  |  | 第 1 页 共 3 页
序号 | 名称 | 基数说明 | 费率(%) |  | 金额
1 | 直接费 | 人工费+材料费（不含设备/其他）+机械费 |  |  | 42257.96
1.1 | 人工费 | 人工费+技术措施项目人工费 |  |  | 20979.59
1.2 | 材料费（不含设备/其他） | 材料费+主材费+技术措施项目材料费+技术措施项目主材费 |  |  | 20843.37
1.3 | 机械费 | 机械费+技术措施项目机械费 |  |  | 435
2 | 设备费/其他 | 设备费+技术措施项目设备费+单株超过3万元的苗木
3 | 大型施工机械进出场及安拆费 | 直接费+设备费/其他 | 0.5 |  | 211.29
4 | 工程排水费 | 直接费+设备费/其他 | 0.2 |  | 84.52
5 | 冬雨季施工增加费 | 直接费+设备费/其他 | 0.16 |  | 67.61
6 | 零星工程费 | 直接费+设备费/其他 | 5 |  | 2112.9
7 | 企业管理费 | 基期直接费+技术措施基期直接费 | 9.65 |  | 10726.78
8 | 其他管理费 | 设备费/其他 | 2
9 | 利润 | 基期直接费+技术措施基期直接费 | 7 |  | 7781.08
10 | 绿色施工安全防护措施项目费 | 基期直接费+技术措施基期直接费 | 4.59 |  | 5102.17
11 | 安全责任险、环境保护税 | 直接费+设备费/其他+大型施工机械进出场及安拆费+工程排水费+冬雨季施工增加费+零星工程费+企业管理费+其他管理费+利润+绿色施工安全防护措施项目费 | 0.6 |  | 410.07
12 | 其他
13 | 税前造价 | 直接费+设备费/其他+大型施工机械进出场及安拆费+工程排水费+冬雨季施工增加费+零星工程费+企业管理费+其他管理费+利润+绿色施工安全防护措施项目费+安全责任险、环境保护税+其他 |  |  | 68754.38
14 | 销项税额 | 税前造价-甲供合计 | 9 |  | 6187.89
单位工程费用表
工程名称：暖通工程 |  |  |  | 第 2 页 共 3 页
序号 | 名称 | 基数说明 | 费率(%) |  | 金额
15 | 单位工程概算总价 | 税前造价+销项税额 |  |  | 74942.27
1 | 直接费 | 人工费+材料费（不含设备/其他）+机械费 |  |  | 1412877.23
1.1 | 人工费 | 人工费+技术措施项目人工费 |  |  | 406344.36
1.2 | 材料费（不含设备/其他） | 材料费+主材费+技术措施项目材料费+技术措施项目主材费 |  |  | 948400.52
1.3 | 机械费 | 机械费+技术措施项目机械费 |  |  | 58132.35
2 | 设备费/其他 | 设备费+技术措施项目设备费+单株超过3万元的苗木
3 | 大型施工机械进出场及安拆费 | 直接费+设备费/其他 | 0.5 |  | 7064.39
4 | 工程排水费 | 直接费+设备费/其他 | 0.2 |  | 2825.75
5 | 冬雨季施工增加费 | 直接费+设备费/其他 | 0.16 |  | 2260.6
6 | 零星工程费 | 直接费+设备费/其他 | 4 |  | 56515.09
7 | 企业管理费 | 基期人工费+技术措施基期人工费 | 37 |  | 161356.35
8 | 其他管理费 | 设备费/其他 | 2
9 | 利润 | 基期人工费+技术措施基期人工费 | 23 |  | 100302.59
10 | 绿色施工安全防护措施项目费 | 基期人工费+技术措施基期人工费 | 16 |  | 69775.72
11 | 安全责任险、环境保护税 | 直接费+设备费/其他+大型施工机械进出场及安拆费+工程排水费+冬雨季施工增加费+零星工程费+企业管理费+其他管理费+利润+绿色施工安全防护措施项目费 | 0.6 |  | 10877.87
12 | 其他
13 | 税前造价 | 直接费+设备费/其他+大型施工机械进出场及安拆费+工程排水费+冬雨季施工增加费+零星工程费+企业管理费+其他管理费+利润+绿色施工安全防护措施项目费+安全责任险、环境保护税+其他 |  |  | 1823855.59
单位工程费用表
工程名称：暖通工程 |  |  |  | 第 3 页 共 3 页
序号 | 名称 | 基数说明 | 费率(%) |  | 金额
14 | 销项税额 | 税前造价-甲供合计 | 9 |  | 164147
15 | 单位工程概算总价 | 税前造价+销项税额 |  |  | 1988002.59

## B.0.2 单位工程概预算表
单位工程概预算表
工程名称：暖通工程 |  |  |  |  | 第1页 共3页
序号 | 编码 | 名称 | 单位 | 工程量 |  | 单价 | 综合合价
1 | C7-112 | 镀锌薄钢板法兰风管制作、安装 矩形风管(δ=1.2mm以内咬口) 长边长(mm) ≤1000 | 10m2 | 15.2066 |  | 871.25 | 13248.75
2 | C7-110 | 镀锌薄钢板法兰风管制作、安装 矩形风管(δ=1.2mm以内咬口) 长边长(mm) ≤320 | 10m2 | 1.6777 |  | 1319.41 | 2213.57
3 | C7-155 | 不锈钢板矩形风管(电弧焊) 长边长×壁厚 (mm) ≤400×2 | 10m2 | 0.3761 |  | 3320.88 | 1248.98
4 | C7-157 | 不锈钢板矩形风管(电弧焊) 长边长×壁厚 (mm) ≤700×3 | 10m2 | 11.4577 |  | 2702.39 | 30963.17
5 | C7-158 | 不锈钢板矩形风管(电弧焊) 长边长×壁厚 (mm) >700×3 | 10m2 | 152.3546 |  | 2423.54 | 369237.47
6 | C7-278 | 帆布软管接口 | m2 | 44.012 |  | 273.28 | 12027.6
7 | C10-856 | 一般管架 单件质量 (kg以内) 10 | 100kg |  |  | 907.94
8 | C7-311 | 风管防火阀、防火调节阀 周长(mm) ≤2000 | 个 | 1 |  | 92.66 | 92.66
9 | C7-298 | 风管止回阀、余压阀 周长(mm) ≤1200 | 个 | 1 |  | 39.6 | 39.6
10 | C7-327 | 铝合金单层百叶风口 周长(mm) ≤3200 | 个 | 1 |  | 62.09 | 62.09
11 | C7-325 | 铝合金单层百叶风口 周长(mm) ≤1800 | 个 | 4 |  | 45.59 | 182.36
12 | C7-325 | 铝合金单层百叶风口 周长(mm) ≤1800 | 个 | 20 |  | 45.59 | 911.8
13 | C7-325 | 铝合金单层百叶风口 周长(mm) ≤1800 | 个 | 4 |  | 45.59 | 182.36
14 | C7-324 | 铝合金单层百叶风口 周长(mm) ≤1280 | 个 | 1 |  | 24.25 | 24.25
15 | C7-323 | 铝合金单层百叶风口 周长(mm) ≤900 | 个 | 1 |  | 18.93 | 18.93
16 | C7-325 | 铝合金单层百叶风口 周长(mm) ≤1800 | 个 | 30 |  | 45.59 | 1367.7
17 | C7-387 | 带调节阀(过滤器)百叶风口 周长(mm) ≤4000 | 个 | 1 |  | 131.75 | 131.75
18 | C7-387 | 带调节阀(过滤器)百叶风口 周长(mm) ≤4000 | 个 | 1 |  | 131.75 | 131.75
19 | C7-336 | 铝合金双层百叶风口 周长(mm) ≤4800 | 个 | 2 |  | 84.83 | 169.66
20 | C7-336 | 铝合金双层百叶风口 周长(mm) ≤4800 | 个 | 1 |  | 84.83 | 84.83
21 | C7-336 | 铝合金双层百叶风口 周长(mm) ≤4800 | 个 | 1 |  | 84.83 | 84.83
22 | C7-333 | 铝合金双层百叶风口 周长(mm) ≤1800 | 个 | 1 |  | 48.35 | 48.35
23 | C7-334 | 铝合金双层百叶风口 周长(mm) ≤2500 | 个 | 2 |  | 57.06 | 114.12
24 | C1-64 | 离心式通(引)风机安装 设备质量 | 台 | 1 |  | 780 | 780
单位工程概预算表
工程名称：暖通工程 |  |  |  |  | 第2页 共3页
序号 | 编码 | 名称 | 单位 | 工程量 |  | 单价 | 综合合价
| 0 | (t以内) 0.3 |  |  |  | 9 | 9
25 | C1-640 | 离心式通(引)风机安装 设备质量(t以内) 0.3 | 台 | 1 |  | 780.09 | 780.09
26 | C1-640 | 离心式通(引)风机安装 设备质量(t以内) 0.3 | 台 | 3 |  | 780.09 | 2340.27
27 | C1-640 | 离心式通(引)风机安装 设备质量(t以内) 0.3 | 台 | 2 |  | 780.09 | 1560.18
28 | C1-640 | 离心式通(引)风机安装 设备质量(t以内) 0.3 | 台 | 1 |  | 780.09 | 780.09
29 | C7-40 | 轴流式(斜流式、混流式)风机 风量(m3/h) ≤25000 | 台 | 1 |  | 207.71 | 207.71
30 | C7-40 | 轴流式(斜流式、混流式)风机 风量(m3/h) ≤25000 | 台 | 1 |  | 207.71 | 207.71
31 | C7-39 | 轴流式(斜流式、混流式)风机 风量(m3/h) ≤8900 | 台 | 1 |  | 140.48 | 140.48
32 | C7-39 | 轴流式(斜流式、混流式)风机 风量(m3/h) ≤8900 | 台 | 1 |  | 140.48 | 140.48
33 | C7-40 | 轴流式(斜流式、混流式)风机 风量(m3/h) ≤25000 | 台 | 1 |  | 207.71 | 207.71
34 | C7-39 | 轴流式(斜流式、混流式)风机 风量(m3/h) ≤8900 | 台 | 1 |  | 140.48 | 140.48
35 | C7-39 | 轴流式(斜流式、混流式)风机 风量(m3/h) ≤8900 | 台 | 1 |  | 140.48 | 140.48
36 | C7-39 | 轴流式(斜流式、混流式)风机 风量(m3/h) ≤8900 | 台 | 1 |  | 140.48 | 140.48
37 | C7-39 | 轴流式(斜流式、混流式)风机 风量(m3/h) ≤8900 | 台 | 1 |  | 140.48 | 140.48
38 | C7-39 | 轴流式(斜流式、混流式)风机 风量(m3/h) ≤8900 | 台 | 1 |  | 140.48 | 140.48
39 | C7-39 | 轴流式(斜流式、混流式)风机 风量(m3/h) ≤8900 | 台 | 1 |  | 140.48 | 140.48
40 | C7-40 | 轴流式(斜流式、混流式)风机 风量(m3/h) ≤25000 | 台 | 1 |  | 207.71 | 207.71
41 | C7-40 | 轴流式(斜流式、混流式)风机 风量(m3/h) ≤25000 | 台 | 1 |  | 207.71 | 207.71
42 | C7-40 | 轴流式(斜流式、混流式)风机 风量(m3/h) ≤25000 | 台 | 2 |  | 207.71 | 415.42
43 | C7-64 | 风机箱悬吊安装 风量(m3/h) ≤30000 | 台 | 22 |  | 1102.95 | 24264.9
44 | 借A12-207 | 钢板挡烟垂壁 | 100m2 | 2.175 |  | 19428.95 | 42257.97
45 | CZGDZJF11 | 操作高度增加费_操作物高度≤20m(第七册 通风空调工程) | 元 | 1 |  | 65594.35 | 65594.35
46 | CZGDZJF17 | 操作高度增加费_操作物高度≤20m(第十册 给排水、采暖、燃气工程) | 元 | 1
47 | CZGDZJF1 | 操作高度增加费_设备底座标高≤ | 元 | 1 |  | 825.79 | 825.79
单位工程概预算表
工程名称：暖通工程 |  |  |  |  | 第3页 共3页
序号 | 编码 | 名称 | 单位 | 工程量 |  | 单价 | 综合合价
±20m(第一册 机械设备安装工程)
|  | 措施项目 | 分部小计 |  |  |  | 19678.31
48 | BM53 | 脚手架搭拆费(第七册 通风空调工程) | 元 | 1 |  | 19678.31 | 19678.31
49 | BM110 | 系统调整费(采暖系统工程) | 元 | 1
50 | BM93 | 脚手架搭拆费(除单独承担的埋地管道工程)(第十册 给排水、采暖、燃气工程) | 元 | 1

## B.0.5 人工、所有材料(工程设备)、机械用量汇总与单价表
人工、所有材料、机械汇总表
工程名称：暖通工程 |  |  |  |  | 第 1 页 共 5 页
序号 | 编码 | 名称 | 单位 | 数量 |  | 单价 | 合价 | 备注
1 | AZCSRGF | 安装措施人工费 | 元 | 73250.129 |  | 1 | 73250.13
2 | H00001 | 人工费 | 元 | 385701.686 |  | 0.918 | 354074.15
3 | 01090100008 | 圆钢 Φ5.5～9 | kg | 24.923 |  | 3.94 | 98.2
4 | 01130100002 | 热轧扁钢 Q235 40以内 | kg | 66.752 |  | 4.35 | 290.37
5 | 01130100003 | 热轧扁钢 Q235 60以内 | kg | 187.179 |  | 4.35 | 814.23
6 | 01190100004 | 热轧槽钢 Q235b 5#～16# | kg | 232.463 |  | 4.36 | 1013.54
7 | 01210100007 | 热轧等边角钢 50×5以内 | kg | 600.652 |  | 4.31 | 2588.81
8 | 01210100011 | 热轧等边角钢 63以内 | kg | 485.509 |  | 4.31 | 2092.54
9 | 01210500001 | 镀锌等边角钢 40×4 | kg | 1931.4 |  | 4.31 | 8324.33
10 | 01290100006 | 热轧薄钢板 δ0.5mm | m2 | 24.61 |  | 16.422 | 404.15
11 | 01290100015 | 热轧薄钢板 δ1.6mm～1.9mm | kg | 2.4 |  | 3.9 | 9.36
12 | 01350100003 | 紫铜板 δ0.08mm～0.2mm | kg | 0.8 |  | 51 | 40.8
13 | 02010100002 | 橡胶板 1mm～3mm | kg | 61.129 |  | 3.6 | 220.06
14 | 02010200005 | 耐热橡胶板 δ3mm～6mm | kg | 0.27 |  | 5.29 | 1.43
15 | 02010300003 | 石棉橡胶板 δ0.8mm～6mm | kg | 2.4 |  | 8.85 | 21.24
16 | 02270500005 | 帆布 | m2 | 50.614 |  | 13.93 | 705.05
17 | 03010100003 | 铁铆钉 | kg | 7.147 |  | 5.31 | 37.95
18 | 03010300030 | 自攻螺钉 | 个 | 1228.74 |  | 0.04 | 49.15
19 | 03010300034 | 自攻螺钉 ST4×12 | 个 | 74.88 |  | 0.04 | 3
20 | 03010500160 | 六角螺栓带帽带垫 M6×30～50 | 套 | 283.531 |  | 0.3 | 85.06
21 | 03010500161 | 六角螺栓带帽带垫 M6×75以下 | 套 | 12 |  | 0.31 | 3.72
22 | 03010500171 | 六角螺栓带帽带垫 M8×30～50 | 套 | 653.884 |  | 0.25 | 163.47
23 | 03010500174 | 六角螺栓带帽带垫 M8×75以下 | 套 | 1161.312 |  | 0.31 | 360.01
24 | 03010700021 | 膨胀螺栓 M12 | 套 | 26.165 |  | 0.89 | 23.29
25 | 03110100006 | 尼龙砂轮片 Φ400 | 片 | 0.395 |  | 8.69 | 3.43
26 | 03110700009 | 铁砂布 0#～2# | 张 | 3204.119 |  | 0.83 | 2659.42
27 | 03130100004 | 不锈钢焊条 A102 Φ<2.5 | kg | 2.531 |  | 25.66 | 64.95
28 | 03130100005 | 不锈钢焊条 A102 Φ3.2 | kg | 1687.899 |  | 30.97 | 52274.23
29 | 03130100021 | 低碳钢焊条 J422 Φ3.2 | kg | 15.45 |  | 6.02 | 93.01
30 | 03130700003 | 钢锯条 | 条 | 3449.838 |  | 0.71 | 2449.38
31 | 03210900013 | 平垫铁 综合 | kg | 8.8 |  | 6.4 | 56.32
32 | 03210900021 | 斜垫铁 综合 | kg | 22.4 |  | 7.37 | 165.09
|  | 本页小计： |  |  |  |  | 502439.87
编制日期：2023-4-3 |  |  |  |  | 广联达科技股份有限公司
人工、所有材料、机械汇总表
工程名称：暖通工程 |  |  |  |  | 第 2 页 共 5 页
序号 | 编码 | 名称 | 单位 | 数量 |  | 单价 | 合价 | 备注
33 | 04010100001 | 普通硅酸盐水泥(P·O) 42.5级 | kg | 49.98 |  | 0.51 | 25.49
34 | 04030500001 | 中净砂(过筛) | m3 | 0.084 |  | 212.94 | 17.89
35 | 04050300006 | 砾石 最大粒径40mm | m3 | 0.119 |  | 151.5 | 18.03
36 | 05030400006 | 木枋 80mm×80mm～100mm×100mm | m3 | 0.08 |  | 1780 | 142.4
37 | 06430100001@1 | 挡烟垂壁 | m2 | 221.85 |  | 15.36 | 3407.62
38 | 13011300003 | 酚醛调和漆 各种颜色 | kg | 22.909 |  | 16.29 | 373.19
39 | 13050300004 | 酚醛防锈漆 各色 | kg | 19.95 |  | 14.83 | 295.86
40 | 13334100002 | 石油沥青油毡 350# | m2 | 198.593 |  | 3.04 | 603.72
41 | 14030300001 | 机油 | kg | 8.08 |  | 9.42 | 76.11
42 | 14030700001 | 煤油 | kg | 352.761 |  | 6.28 | 2215.34
43 | 14090100003 | 黄油钙基脂 | kg | 1.6 |  | 6.83 | 10.93
44 | 14310300001 | 硝酸 | kg | 657.329 |  | 3.83 | 2517.57
45 | 14312100022 | 白垩粉 | kg | 492.565 |  | 1.1 | 541.82
46 | 14390700001 | 乙炔气 | kg | 3.461 |  | 14.16 | 49.01
47 | 14390900001 | 氧气 | m3 | 10.305 |  | 4.85 | 49.98
48 | 14410000007 | 防火胶 590mL | 支 | 172.456 |  | 28.22 | 4866.71
49 | 15030300001 | 岩棉板 δ40mm | m2 | 97.875 |  | 17.22 | 1685.41
50 | 34110100002 | 水 | t | 0.026 |  | 3.2 | 0.08
51 | 34110200001 | 电 | kW·h | 11.203 |  | 0.69 | 7.73
52 | 88010500001 | 其他材料费 | 元 | 3324.16 |  | 1 | 3324.16
53 | AZCSCLF | 安装措施材料费 | 元 | 12790.898 |  | 1 | 12790.9
54 | WJJ012106 | 镀锌角钢 63以内 | kg | 14.32 |  | 4.174 | 59.77
55 | WJJ012923 | 不锈钢板 δ2mm | m2 | 4.062 |  | 253.386 | 1029.25
56 | WJJ012924 | 不锈钢板 δ3mm | m2 | 1769.173 |  | 406.375 | 718947.68
57 | WJJ012925 | 镀锌薄钢板 δ0.5mm | m2 | 19.092 |  | 21.077 | 402.4
58 | WJJ012928 | 镀锌薄钢板 δ0.75mm | m2 | 173.051 |  | 31.616 | 5471.18
59 | WJJ224105@1 | 单层百叶风口-1000*500 | 个 | 1 |  | 81.79 | 81.79
60 | WJJ224105@2 | 单层百叶风口-200*160 | 个 | 1 |  | 5.235 | 5.24
61 | WJJ224105@3 | 单层百叶风口-250*250 | 个 | 1 |  | 10.224 | 10.22
62 | WJJ224105@4 | 单层百叶风口-500*250 | 个 | 4 |  | 16.358 | 65.43
63 | WJJ224105@5 | 单层百叶风口-500*400 | 个 | 4 |  | 32.716 | 130.86
|  | 本页小计： |  |  |  |  | 759223.77
编制日期：2023-4-3 |  |  |  |  | 广联达科技股份有限公司
人工、所有材料、机械汇总表
工程名称：暖通工程 |  |  |  |  | 第 3 页 共 5 页
序号 | 编码 | 名称 | 单位 | 数量 |  | 单价 | 合价 | 备注
64 | WJJ224105@6 | 单层百叶风口-630*250 | 个 | 20 |  | 25.764 | 515.28
65 | WJJ224105@7 | 单层百叶风口-630*320 | 个 | 30 |  | 32.978 | 989.34
66 | WJJ224106@1 | 双层百叶风口-1000*630 | 个 | 2 |  | 134.801 | 269.6
67 | WJJ224106@2 | 双层百叶风口-1600*500 | 个 | 1 |  | 171.176 | 171.18
68 | WJJ224106@3 | 双层百叶风口-2000*800 | 个 | 1 |  | 342.352 | 342.35
69 | WJJ224106@4 | 双层百叶风口-500*250 | 个 | 1 |  | 26.746 | 26.75
70 | WJJ224106@5 | 双层百叶风口-630*400 | 个 | 2 |  | 53.92 | 107.84
71 | WJJ224114@1 | 电动常闭加压送风口-400*（1250+250) | 个 | 1 |  | 751.27 | 751.27
72 | WJJ224114@2 | 电动常闭加压送风口-630*（1000+250 | 个 | 1 |  | 806.729 | 806.73
73 | WJJ225303@1 | 70℃防火阀-250*250 | 个 | 1 |  | 137.45 | 137.45
74 | WJJ225304@1 | 止回阀-250*200 | 个 | 1 |  | 30.233 | 30.23
75 | 补充主材001@1 | JY-QS4-1低噪斜流风机-GXF-B-NO6.5,功率2.2KW,充电车位电压电动汽车380V,风量13192M3/H,风压390PA,风机贴楼板吊装 | 台 | 1 |  | 3030.544 | 3030.54
76 | 补充主材002@1 | JY-QS1-1低噪斜流风机-GXF-B-NO7,功率4KW,电压380V,风量16954M3/H,风压529PA,风机贴楼板吊装 | 台 | 1 |  | 3030.544 | 3030.54
77 | 补充主材003@1 | P-FDJ-1防爆型风机-SWF-I-5,功率1.1KW,风压278PA,风量6664M3/H,风机贴楼板吊装 | 台 | 1 |  | 5958.389 | 5958.39
78 | 补充主材004@1 | P-PDF-1低噪混流风机-SWF-I-7,功率3KW,风量17075M3/H,风压370PA,风机贴楼板吊装 | 台 | 1 |  | 3672.421 | 3672.42
79 | 补充主材005@1 | P-RD-1低噪混流风机-SWF-I-3,功率0.37KW,风量2009M3/H,风压184PA,风机贴楼板吊装 | 台 | 1 |  | 985.392 | 985.39
80 | 补充主材006@10 | S-FDJ-1防爆型风机-SWF-I-10,功率7.5KW,风压428PA,风量33224M3/H,风机贴楼板吊装 | 台 | 1 |  | 7082.78 | 7082.78
81 | 补充主材006@4 | PYP-F3(D1)-1,2高温排烟风机-HTF-II-10,功率11/9KW,风量35000/24019M3/H,风压770/338PA,风机贴楼板吊装 | 台 | 2 |  | 7200 | 14400
82 | 补充主材006@8 | PYP-F1(D1)-1,2,3高温排烟风机-HTF-II-10,功率11/9KW,风量42960/28442M3/H,风压665/291PA,风机贴楼板吊装 | 台 | 3 |  | 7200 | 21600
83 | 补充主材007@1 | P-SBF1-1低噪混流风机-SWF-I-4,功率0.37KW,风量2765M3/H,风压285PA,风机贴楼板吊装 | 台 | 1 |  | 985.392 | 985.39
|  | 本页小计： |  |  |  |  | 64893.47
编制日期：2023-4-3 |  |  |  |  | 广联达科技股份有限公司
人工、所有材料、机械汇总表
工程名称：暖通工程 |  |  |  |  | 第 4 页 共 5 页
序号 | 编码 | 名称 | 单位 | 数量 |  | 单价 | 合价 | 备注
84 | 补充主材008@1 | PY-F2(D1)-1高温排烟风机-HTF-I-NO6,功率5.5KW,风量15718M3/H,风压555PA,风机贴楼板吊装 | 台 | 1 |  | 3984.064 | 3984.06
85 | 补充主材009@1 | P-SBF2-1低噪混流风机-SWF-I-3,功率0.37KW,风量1803M3/H,风压216PA,风机贴楼板吊装 | 台 | 1 |  | 3043.36 | 3043.36
86 | 补充主材010@1 | P-YYC-1低噪混流风机-SWF-I-5.5,功率1.5KW,风量8445M3/H,风压296PA,风机贴楼板吊装 | 台 | 1 |  | 2184.07 | 2184.07
87 | 补充主材013 | 风机箱 | 台 | 22 |  | 1593.625 | 35059.75
88 | 补充主材014@1 | PY-F4(D1)-1高温排烟风机-HTF-I-NO6,功率5.5KW,风量15718M3/H,风压555PA,风机贴楼板吊装 | 台 | 1 |  | 3984.064 | 3984.06
89 | 补充主材015@1 | S-PDF-1低噪混流风机-SWF-I-6.5,功率2.2KW,风量13660M3/H,风压315PA,风机贴楼板吊装 | 台 | 1 |  | 2846.02 | 2846.02
90 | 补充主材016@1 | S-RD-1低噪混流风机-SWF-I-3,功率0.37KW,风量1803M3/H,风压216PA,风机贴楼板吊装 | 台 | 1 |  | 3043.36 | 3043.36
91 | 补充主材017@1 | SY-F2(D1)-1低噪混流风机SWF-I-5,功率1.1kw,风量8652m3/h,风压196pa,电动汽车风机贴楼板吊装 | 台 | 1 |  | 2846.02 | 2846.02
92 | 补充主材018@1 | P-CF-1防爆型低噪混流风机-SWF-I-5,功率1.1KW,风量7433M3/H,风压220PA,风机贴楼板吊装 | 台 | 1 |  | 2833.112 | 2833.11
93 | 补充主材019@1 | SY-F4(D1)-1低噪混流风机-SWF-I-5,功率1.1KW,风量8652M3/H,风压196PA,风机贴楼板吊装 | 台 | 1 |  | 2846.02 | 2846.02
94 | 补充主材020@1 | SYS-F3(D1)-1,2低噪混流风机-SWF-I-7.5,功率4KW,风压420PA,风量20490M3/H,风机贴楼板吊装 | 台 | 2 |  | 3670.8 | 7341.6
95 | AZCSJXF | 安装措施机械费 | 元 | 57.42 |  | 1 | 57.42
96 | J0001H | 折旧费 | 元 | 6714.217 |  | 1 | 6714.22
97 | J0002H | 检修费 | 元 | 1375.104 |  | 1 | 1375.1
98 | J0003H | 维护费 | 元 | 3246.427 |  | 1 | 3246.43
99 | J0004H | 安拆费及场外运费 | 元 | 7471.743 |  | 1 | 7471.74
100 | J0008H | 其他费用 | 元 | 7.069 |  | 1 | 7.07
101 | J0011 | 柴油 | kg | 41.052 |  | 8.5 | 348.94
102 | J0015 | 电 | kW·h | 44684.388 |  | 0.69 | 30832.23
|  | 本页小计： |  |  |  |  | 120064.58
编制日期：2023-4-3 |  |  |  |  | 广联达科技股份有限公司
人工、所有材料、机械汇总表
工程名称：暖通工程 |  |  |  |  | 第 5 页 共 5 页
序号 | 编码 | 名称 | 单位 | 数量 |  | 单价 | 合价 | 备注
103 | JX001 | 其他机械费 | 元 | 435 |  | 1 | 435
104 | JXRGF | 人工费 | 元 | 8800.32 |  | 0.918 | 8078.69
|  | 本页小计： |  |  |  |  | 8513.69
|  | 合计： |  |  |  |  | 1455135.38
编制日期：2023-4-3 |  |  |  |  | 广联达科技股份有限公司