## B.0.1-1 单位工程费用表
单位工程费用表
工程名称：消防工程 |  |  |  | 第 1 页 共 2 页
序号 | 名称 | 基数说明 | 费率(%) |  | 金额
1 | 直接费 | 人工费+材料费（不含设备/其他）+机械费 |  |  | 505951.57
1.1 | 人工费 | 人工费+技术措施项目人工费 |  |  | 73525.1
1.2 | 材料费（不含设备/其他） | 材料费+主材费+技术措施项目材料费+技术措施项目主材费 |  |  | 421704.63
1.3 | 机械费 | 机械费+技术措施项目机械费 |  |  | 10721.84
2 | 设备费/其他 | 设备费+技术措施项目设备费+单株超过3万元的苗木
3 | 大型施工机械进出场及安拆费 | 直接费+设备费/其他 | 0.5 |  | 2529.76
4 | 工程排水费 | 直接费+设备费/其他 | 0.2 |  | 1011.9
5 | 冬雨季施工增加费 | 直接费+设备费/其他 | 0.16 |  | 809.52
6 | 零星工程费 | 直接费+设备费/其他 | 4 |  | 20238.06
7 | 企业管理费 | 基期人工费+技术措施基期人工费 | 37 |  | 27241.15
8 | 其他管理费 | 设备费/其他 | 2
9 | 利润 | 基期人工费+技术措施基期人工费 | 23 |  | 16933.69
10 | 绿色施工安全防护措施项目费 | 基期人工费+技术措施基期人工费 | 16 |  | 11779.96
11 | 安全责任险、环境保护税 | 直接费+设备费/其他+大型施工机械进出场及安拆费+工程排水费+冬雨季施工增加费+零星工程费+企业管理费+其他管理费+利润+绿色施工安全防护措施项目费 | 0.6 |  | 3518.97
12 | 其他
13 | 税前造价 | 直接费+设备费/其他+大型施工机械进出场及安拆费+工程排水费+冬雨季施工增加费+零星工程费+企业管理费+其他管理费+利润+绿色施工安全防护措施项目费+安全责任险、环境保护税+其他 |  |  | 590014.58
14 | 销项税额 | 税前造价-甲供合计 | 9 |  | 53101.31
单位工程费用表
工程名称：消防工程 |  |  |  | 第 2 页 共 2 页
序号 | 名称 | 基数说明 | 费率(%) |  | 金额
15 | 单位工程概算总价 | 税前造价+销项税额 |  |  | 643115.89

## B.0.2 单位工程概预算表
单位工程概预算表
工程名称：消防工程 |  |  |  |  | 第1页 共3页
序号 | 编码 | 名称 | 单位 | 工程量 |  | 单价 | 综合合价
|  | 消防电 | 分部小计 |  |  |  | 178069.98
1 | 补子目1 | 消防 | m2 | 8094.09 |  | 22 | 178069.98
|  | 消防水 | 分部小计 |  |  |  | 100349.74
2 | C9-84 | 水喷淋镀锌钢管(沟槽连接) 公称直径(mm以内) 150 | 10m | 81.9947 |  | 330.47 | 27096.79
3 | C12-59 | 管道刷油 红丹防锈漆 第一遍 | 10m2 | 42.5034 |  | 25.6 | 1088.09
4 | C12-60 | 管道刷油 红丹防锈漆 增一遍 | 10m2 | 42.5034 |  | 25.52 | 1084.69
5 | C12-66 | 管道刷油 调和漆 第一遍 | 10m2 | 42.5034 |  | 25.9 | 1100.84
6 | C12-67 | 管道刷油 调和漆 增一遍 | 10m2 | 42.5034 |  | 25.11 | 1067.26
7 | C9-82 | 水喷淋镀锌钢管(沟槽连接) 公称直径(mm以内) 100 | 10m | 5.6843 |  | 259.36 | 1474.28
8 | C12-59 | 管道刷油 红丹防锈漆 第一遍 | 10m2 | 2.0355 |  | 25.6 | 52.11
9 | C12-60 | 管道刷油 红丹防锈漆 增一遍 | 10m2 | 2.0355 |  | 25.52 | 51.95
10 | C12-66 | 管道刷油 调和漆 第一遍 | 10m2 | 2.0355 |  | 25.9 | 52.72
11 | C12-67 | 管道刷油 调和漆 增一遍 | 10m2 | 2.0355 |  | 25.11 | 51.11
12 | C9-80 | 水喷淋镀锌钢管(沟槽连接) 公称直径(mm以内) 65 | 10m | 8.0226 |  | 201.14 | 1613.67
13 | C12-59 | 管道刷油 红丹防锈漆 第一遍 | 10m2 | 1.9029 |  | 25.6 | 48.71
14 | C12-60 | 管道刷油 红丹防锈漆 增一遍 | 10m2 | 1.9029 |  | 25.52 | 48.56
15 | C12-66 | 管道刷油 调和漆 第一遍 | 10m2 | 1.9029 |  | 25.9 | 49.29
16 | C12-67 | 管道刷油 调和漆 增一遍 | 10m2 | 1.9029 |  | 25.11 | 47.78
17 | C10-468 | 室内铸铁给水管(胶圈接口) 公称直径(mm以内) 300 | 10m | 2.6785 |  | 788.44 | 2111.84
18 | C12-184 | 铸铁管、暖气片刷油 沥青漆 第一遍 | 10m2 | 2.5219 |  | 40.36 | 101.78
19 | C12-185 | 铸铁管、暖气片刷油 沥青漆 增一遍 | 10m2 | 2.5219 |  | 38.94 | 98.2
20 | C9-140 | 室内消火栓安装(明装) 公称直径(mm以内) 单栓65 | 套 | 29 |  | 111.68 | 3238.72
21 | C6-49 | 压力传感器 DN150 | 台(块) | 1 |  | 65.31 | 65.31
22 | C10-1047 | 闸阀 DN150 | 个 | 37 |  | 409.45 | 15149.65
23 | C10-1050 | 法兰阀门安装(法兰连接) 公称直径(mm以内) 300 | 个 | 2 |  | 1006.65 | 2013.3
24 | C10-1045 | 法兰阀门安装(法兰连接) 公称直径(mm以内) 100 | 个 | 33 |  | 234.45 | 7736.85
25 | C9-149 | 消防水泵接合器安装 地下式 DN150 | 套 | 2 |  | 361.89 | 723.78
26 | C1-882 | 潜水泵安装 设备质量(t以内) 0.1（含全套阀门） | 台 | 2 |  | 212.55 | 425.1
27 | C1-882 | 潜水泵安装 设备质量(t以内) 0.11（含全套阀门） | 台 | 2 |  | 212.55 | 425.1
28 | C10-856 | 一般管架 单件质量 (kg以内) 10 | 100kg | 8.5785 |  | 907.79 | 7787.48
29 | C8-3326 | 刚性防水套管制作 公称直径(mm以内) 250 | 个 | 7 |  | 328.49 | 2299.43
单位工程概预算表
工程名称：消防工程 |  |  |  |  | 第2页 共3页
序号 | 编码 | 名称 | 单位 | 工程量 |  | 单价 | 综合合价
30 | C8-3341 | 刚性防水套管安装 公称直径(mm以内) 200 | 个 | 7 |  | 55.7 | 389.9
31 | C9-131 | 减压孔板安装 公称直径(mm以内) 50 | 个 | 3 |  | 61.17 | 183.51
32 | C9-132 | 减压孔板安装 公称直径(mm以内) 70 | 个 | 1 |  | 67.06 | 67.06
33 | C10-998 | 自动排气阀安装 公称直径 (mm以内) 25 | 个 | 1 |  | 31.1 | 31.1
34 | C9-137 | 末端试水装置安装 公称直径(mm以内) 25 | 组 | 1 |  | 125.66 | 125.66
35 | C10-971 | 螺纹阀门安装 公称直径(mm以内) 25 | 个 | 3 |  | 24.33 | 72.99
36 | C9-107 | 湿式报警装置安装 公称直径(mm以内) 150 | 组 | 4 |  | 1031.79 | 4127.16
37 | C10-1047 | 法兰阀门安装(法兰连接) 公称直径(mm以内) 150 | 个 | 8 |  | 409.45 | 3275.6
38 | C10-1047 | 法兰阀门安装(法兰连接) 公称直径(mm以内) 150 | 个 | 2 |  | 409.45 | 818.9
39 | C10-1155 | 法兰电磁阀安装(法兰连接) 公称直径(mm以内) 150 | 个 | 2 |  | 410.91 | 821.82
40 | C9-126 | 水流指示器安装 沟槽法兰连接 公称直径(mm以内) 150 | 个 | 1 |  | 236.35 | 236.35
41 | C9-124 | 水流指示器安装 沟槽法兰连接 公称直径(mm以内) 80 | 个 | 3 |  | 149.97 | 449.91
42 | C9-154 | 室内灭火器(≤5kg) 箱体安放 | 套 | 66 |  | 8.89 | 586.74
43 | CZGDZJF15 | 操作高度增加费_操作物高度≤20m(第九册 消防设备安装工程) | 元 | 1 |  | 6730.77 | 6730.77
44 | CZGDZJF19 | 操作高度增加费_操作物离楼地面高度≤20m(第十二册 刷油、防腐蚀、绝热工程) | 元 | 1 |  | 969.46 | 969.46
45 | CZGDZJF17 | 操作高度增加费_操作物高度≤20m(第十册 给排水、采暖、燃气工程) | 元 | 1 |  | 3819.14 | 3819.14
46 | CZGDZJF10 | 操作高度增加费_操作物高度离楼地面6m以上、20m以下(第六册 自动化控制仪表安装工程) | 元 | 1 |  | 2.79 | 2.79
47 | CZGDZJF1 | 操作高度增加费_设备底座标高≤±20m(第一册 机械设备安装工程) | 元 | 1 |  | 124.62 | 124.62
48 | CZGDZJF6 | 操作高度增加费_操作物高度≤20m(第四册 电气设备安装工程) | 元 | 1
49 | CZGDZJF13 | 操作高度增加费_操作物高度≤20m(第八册 工业管道工程) | 元 | 1 |  | 411.87 | 411.87
|  | 措施项目 | 分部小计 |  |  |  | 3701.03
50 | BM76 | 脚手架搭拆费(第九册 消防设备安装工程) | 元 | 1 |  | 2019.23 | 2019.23
51 | BM114 | 脚手架搭拆费(除锈工程、刷油工程、防腐蚀工程) | 元 | 1 |  | 407.17 | 407.17
单位工程概预算表
工程名称：消防工程 |  |  |  |  | 第3页 共3页
52 | BM93 | 脚手架搭拆费(除单独承担的埋地管道工程)(第十册 给排水、采暖、燃气工程) | 元 | 1 |  | 1145.74 | 1145.74
53 | BM48 | 脚手架搭拆费(第六册 自动化控制仪表安装工程) | 元 | 1 |  | 2.92 | 2.92
54 | BM14 | 脚手架搭拆费(第四册 电气设备安装工程) | 元 | 1
55 | BM71 | 脚手架搭拆费(除单独承担的埋地管道工程)(第八册 工业管道工程) | 元 | 1 |  | 125.97 | 125.97

## B.0.5 人工、所有材料(工程设备)、机械用量汇总与单价表
人工、所有材料、机械汇总表
工程名称：消防工程 |  |  |  |  | 第 1 页 共 4 页
序号 | 编码 | 名称 | 单位 | 数量 |  | 单价 | 合价 | 备注
1 | AZCSRGF | 安装措施人工费 | 元 | 13292.069 |  | 1 | 13292.07
2 | H00001 | 人工费 | 元 | 65612.505 |  | 0.918 | 60232.28
3 | 01130100003@1 | 热轧扁钢 Q235 60以内 | kg | 13.44 |  | 4.35 | 58.46
4 | 01290100015@1 | 热轧薄钢板 δ1.6mm～1.9mm | kg | 0.4 |  | 3.9 | 1.56
5 | 02010300003 | 石棉橡胶板 δ0.8mm～6mm | kg | 53.363 |  | 8.85 | 472.26
6 | 02050300005 | 橡胶圈(给水) DN300 | 个 | 23.303 |  | 26.59 | 619.63
7 | 02130300002 | 聚四氟乙烯生料带 宽20mm | m | 6.98 |  | 0.44 | 3.07
8 | 02270500010 | 细白布 宽900mm | m | 0.02 |  | 6.02 | 0.12
9 | 02290500005 | 油麻 | kg | 17.64 |  | 7.52 | 132.65
10 | 03010500005 | 半圆头镀锌螺栓带帽带垫 m2～5×15～50 | 套 | 2 |  | 0.16 | 0.32
11 | 03010500055 | 镀锌精制六角螺栓带帽带垫 M16×85～140 | 套 | 16.4 |  | 2.15 | 35.26
12 | 03010500058 | 镀锌精制六角螺栓带帽带垫 m20×85～100 | 套 | 33 |  | 2.12 | 69.96
13 | 03010500141 | 精制六角螺栓带帽带垫 m20×80以下 | 套 | 65.6 |  | 1.77 | 116.11
14 | 03010500154 | 六角螺栓带帽带垫 综合 | kg | 29.073 |  | 6.08 | 176.76
15 | 03010500203 | 六角螺栓带帽带垫 M16×85～140 | 套 | 543.84 |  | 1.2 | 652.61
16 | 03010500208 | 六角螺栓带帽带垫 m20×85～100 | 套 | 807.52 |  | 2.23 | 1800.77
17 | 03010500211 | 六角螺栓带帽带垫 m22×90～120 | 套 | 49.44 |  | 2.83 | 139.92
18 | 03010700001 | 膨胀螺栓 综合 | kg | 24.217 |  | 6.32 | 153.05
19 | 03110100002 | 尼龙砂轮片 Φ100 | 片 | 17.128 |  | 2.82 | 48.3
20 | 03110100006 | 尼龙砂轮片 Φ400 | 片 | 45.081 |  | 8.69 | 391.75
21 | 03110100008 | 尼龙砂轮片 Φ100×16×3 | 片 | 0.98 |  | 3.37 | 3.3
22 | 03110700001 | 砂纸 | 张 | 1.064 |  | 0.89 | 0.95
23 | 03110700008 | 铁砂布 | 张 | 5.366 |  | 0.97 | 5.21
24 | 03130100021 | 低碳钢焊条 J422 Φ3.2 | kg | 102.941 |  | 6.02 | 619.7
25 | 03130700001 | 锯条 综合 | 根 | 0.067 |  | 0.58 | 0.04
26 | 03210700020 | 镀锌铁丝 Φ2.8～4.0 | kg | 0.386 |  | 5.35 | 2.07
27 | 04010100001@1 | 普通硅酸盐水泥(P·O) 42.5级 | kg | 83.3 |  | 0.51 | 42.48
28 | 04030400001@1 | 粗净砂 | m3 | 0.041 |  | 212.94 | 8.73
29 | 13010300002 | 清油 C01-1 | kg | 3.503 |  | 14.94 | 52.33
|  | 本页小计： |  |  |  |  | 79131.72
编制日期：2023-4-3 |  |  |  |  | 广联达科技股份有限公司
人工、所有材料、机械汇总表
工程名称：消防工程 |  |  |  |  | 第 2 页 共 4 页
序号 | 编码 | 名称 | 单位 | 数量 |  | 单价 | 合价 | 备注
30 | 13011300003@1 | 酚醛调和漆 各种颜色 | kg | 12.868 |  | 16.29 | 209.62
31 | 13050300004 | 酚醛防锈漆 各色 | kg | 18.101 |  | 14.83 | 268.44
32 | 13070700002 | 白铅油 | kg | 26.168 |  | 7.08 | 185.27
33 | 14030100001@1 | 汽油 | kg | 0.2 |  | 9.11 | 1.82
34 | 14030300001 | 机油 | kg | 11.994 |  | 9.42 | 112.98
35 | 14030700001 | 煤油 | kg | 1.2 |  | 6.28 | 7.54
36 | 14050100004 | 油化溶剂油 | kg | 12.819 |  | 6.19 | 79.35
37 | 14090100003 | 黄油钙基脂 | kg | 0.32 |  | 6.83 | 2.19
38 | 14330700002 | 二甲苯 | kg | 2.194 |  | 7.65 | 16.78
39 | 14350600001 | 清洗剂 | kg | 2.654 |  | 9.6 | 25.48
40 | 14390700001 | 乙炔气 | kg | 14.37 |  | 14.16 | 203.48
41 | 14390900001 | 氧气 | m3 | 39.461 |  | 4.85 | 191.39
42 | 15010700001 | 石棉绒 综合 | kg | 36.96 |  | 3.65 | 134.9
43 | 17030100001 | 镀锌钢管 DN15 | kg | 5.835 |  | 5.436 | 31.72
44 | 17030100002 | 镀锌钢管 DN20 | kg | 14.08 |  | 5.348 | 75.3
45 | 17030100003 | 镀锌钢管 DN25 | kg | 12.26 |  | 5.188 | 63.6
46 | 18010100003 | 镀锌玛钢弯头 DN25 | 个 | 1.01 |  | 6.02 | 6.08
47 | 18010100012 | 镀锌玛钢六角内接头 DN25 | 个 | 3.434 |  | 3.74 | 12.84
48 | 18030400001 | 镀锌六角外丝 DN15 | 个 | 1.01 |  | 1.12 | 1.13
49 | 18030400006 | 镀锌弯头(90°) DN15 | 个 | 8.08 |  | 1.56 | 12.6
50 | 18030400007 | 镀锌弯头(90°) DN20 | 个 | 16.16 |  | 2.15 | 34.74
51 | 18030400008 | 镀锌弯头(90°) DN25 | 个 | 8.08 |  | 3.08 | 24.89
52 | 18030400020 | 镀锌三通 DN20×15 | 个 | 4.04 |  | 2.85 | 11.51
53 | 18030400021 | 镀锌三通 DN25×15 | 个 | 1.01 |  | 3.92 | 3.96
54 | 18030400025 | 镀锌活接头 DN25 | 个 | 3.03 |  | 6.91 | 20.94
55 | 18250100008 | 镀锌固定卡子 1.5×32 | 个 | 1 |  | 1.12 | 1.12
56 | 18250500009 | 镀锌玛钢管箍 DN25 | 个 | 1.01 |  | 2.73 | 2.76
57 | 20010300012 | 碳钢平焊法兰 DN100 1.6MPa | 片 | 66 |  | 39.33 | 2595.78
58 | 20010300014 | 碳钢平焊法兰 DN150 1.6MPa | 片 | 100 |  | 58.93 | 5893
59 | 20010300017 | 碳钢平焊法兰 DN300 1.6Mpa | 片 | 4 |  | 182.48 | 729.92
60 | 29250700001 | 位号牌 | 个 | 1 |  | 2.43 | 2.43
|  | 本页小计： |  |  |  |  | 10963.56
编制日期：2023-4-3 |  |  |  |  | 广联达科技股份有限公司
人工、所有材料、机械汇总表
工程名称：消防工程 |  |  |  |  | 第 3 页 共 4 页
序号 | 编码 | 名称 | 单位 | 数量 |  | 单价 | 合价 | 备注
61 | 29250700002 | 铝牌 100×200×1 | 个 | 8 |  | 27.88 | 223.04
62 | 34110100002 | 水 | t | 8.175 |  | 3.2 | 26.16
63 | 34110100002@1 | 水 | t | 32.774 |  | 3.2 | 104.88
64 | 34110200001 | 电 | kW·h | 2.984 |  | 0.69 | 2.06
65 | 34110200001@1 | 电 | kW·h | 8.36 |  | 0.69 | 5.77
66 | 88010500001 | 其他材料费 | 元 | 464.445 |  | 1 | 464.45
67 | 88010500003 | 校验材料费 | 元 | 0.77 |  | 1 | 0.77
68 | AZCSCLF | 安装措施材料费 | 元 | 2405.68 |  | 1 | 2405.68
69 | BCCLF12 | 消防 | m2 | 8094.09 |  | 22 | 178069.98
70 | WJJ012703@1 | 型钢 | kg | 900.743 |  | 4.36 | 3927.24
71 | WJJ012916@1 | 热轧中厚钢板 δ10mm～15mm | kg | 42.91 |  | 4.241 | 181.98
72 | WJJ130117 | 酚醛调和漆 各种颜色 | kg | 91.955 |  | 14.166 | 1302.63
73 | WJJ130122 | 醇酸防锈漆 C53-1 | kg | 128.643 |  | 12.15 | 1563.01
74 | WJJ130133 | 煤焦油沥清漆 L01-17 | kg | 14.173 |  | 12.29 | 174.19
75 | WJJ170135@1 | 焊接钢管 DN250 | kg | 89.88 |  | 5.02 | 451.2
76 | WJJ170301@1 | 镀锌钢管 DN150 | m | 836.346 |  | 87.318 | 73028.06
77 | WJJ170301@2 | 镀锌钢管 DN65 | m | 81.831 |  | 22.15 | 1812.56
78 | WJJ170305 | 镀锌钢管 DN100 | m | 57.98 |  | 53.513 | 3102.68
79 | WJJ171101028 | 球墨铸铁管 300 | m | 23.839 |  | 215.25 | 5131.34
80 | WJJ180107 | 室内承插铸铁给水管件 | 个 | 10.527 |  | 10.624 | 111.84
81 | WJJ183122@2 | 减压孔板 φ30 | 个 | 3 |  | 20.35 | 61.05
82 | WJJ183122@3 | 减压孔板 φ58 | 个 | 1 |  | 25.66 | 25.66
83 | WJJ190002@1 | 闸阀 DN150 | 个 | 37 |  | 421.72 | 15603.64
84 | WJJ190002@2 | 闸阀 DN300 | 个 | 2 |  | 708.278 | 1416.56
85 | WJJ190002@3 | 闸阀 DN100 | 个 | 33 |  | 222.96 | 7357.68
86 | WJJ190002@4 | 信号阀 DN150 | 个 | 8 |  | 602.036 | 4816.29
87 | WJJ190002@5 | 止回阀 DN150 | 个 | 2 |  | 338 | 676
88 | WJJ190025@1 | 末端试水阀 | 个 | 3.03 |  | 21.81 | 66.08
89 | WJJ192801@1 | 法兰电磁阀 | 个 | 2 |  | 1106.684 | 2213.37
90 | WJJ194105@1 | 自动排气阀 | 个 | 1 |  | 42.82 | 42.82
|  | 本页小计： |  |  |  |  | 304368.67
编制日期：2023-4-3 |  |  |  |  | 广联达科技股份有限公司
人工、所有材料、机械汇总表
工程名称：消防工程 |  |  |  |  | 第 4 页 共 4 页
序号 | 编码 | 名称 | 单位 | 数量 |  | 单价 | 合价 | 备注
91 | WJJ200114@3 | 碳钢平焊法兰 φ30 | 片 | 8 |  | 19.7 | 157.6
92 | WJJ200114@4 | 碳钢平焊法兰 DN150 | 片 | 8 |  | 49.67 | 397.36
93 | WJJ201103 | 沟槽法兰 | 片 | 8 |  | 48.81 | 390.48
94 | WJJ230301@1 | 室内消火栓 | 套 | 29 |  | 362.992 | 10526.77
95 | WJJ230501 | 消防水泵接合器 | 套 | 2 |  | 766.711 | 1533.42
96 | WJJ230702 | 灭火器箱 含灭火器 | 套 | 66 |  | 185.923 | 12270.92
97 | WJJ231301@2 | 法兰式水流指示器 DN65 | 个 | 3 |  | 150 | 450
98 | WJJ231301@3 | 水流指示器 DN150 | 个 | 1 |  | 150 | 150
99 | WJJ232502@3 | 湿式报警装置 DN150 | 套 | 4 |  | 128.32 | 513.28
100 | WJJ233904 | 末端试水装置 | 套 | 1 |  | 48.694 | 48.69
101 | WJJ245901 | 仪表接头 | 套 | 1 |  | 14.25 | 14.25
102 | WJJ245903@1 | 压力传感器 DN150 | 个 | 1 |  | 298 | 298
103 | 补充主材001@1 | 消防水泵 Q=60L/S H=82m 90KW1（含全套阀门） | 台 | 2 |  | 18149.624 | 36299.25
104 | 补充主材002@1 | 喷淋水泵 Q=40L/S H=82m75KW1（含全套阀门） | 台 | 2 |  | 18857.902 | 37715.8
105 | AZCSJXF | 安装措施机械费 | 元 | 61.95 |  | 1 | 61.95
106 | J0001H | 折旧费 | 元 | 991.917 |  | 1 | 991.92
107 | J0002H | 检修费 | 元 | 281.531 |  | 1 | 281.53
108 | J0003H | 维护费 | 元 | 437.276 |  | 1 | 437.28
109 | J0004H | 安拆费及场外运费 | 元 | 278.52 |  | 1 | 278.52
110 | J0005H | 校验费 | 元 | 0.902 |  | 1 | 0.9
111 | J0007H | 动力费 | 元 | 0.161 |  | 1 | 0.16
112 | J0008H | 其他费用 | 元 | 3.851 |  | 1 | 3.85
113 | J0011 | 柴油 | kg | 13.52 |  | 8.5 | 114.92
114 | J0015 | 电 | kW·h | 2236.879 |  | 0.69 | 1543.45
115 | JX002 | 电焊机(综合) | 台班 | 25.708 |  | 75.63 | 1944.3
116 | JX003 | 吊装机械(综合) | 台班 | 4.874 |  | 614.7 | 2996.05
117 | JXRGF | 人工费 | 元 | 2251.68 |  | 0.918 | 2067.04
|  | 本页小计： |  |  |  |  | 111487.69
|  | 合计： |  |  |  |  | 505951.64
编制日期：2023-4-3 |  |  |  |  | 广联达科技股份有限公司