## B.0.1-1 单位工程费用表
单位工程费用表
工程名称：给排水工程 |  |  |  | 第 1 页 共 2 页
序号 | 名称 | 基数说明 | 费率(%) |  | 金额
1 | 直接费 | 人工费+材料费（不含设备/其他）+机械费 |  |  | 246218.43
1.1 | 人工费 | 人工费+技术措施项目人工费 |  |  | 20882.7
1.2 | 材料费（不含设备/其他） | 材料费+主材费+技术措施项目材料费+技术措施项目主材费 |  |  | 221778.4
1.3 | 机械费 | 机械费+技术措施项目机械费 |  |  | 3557.33
2 | 设备费/其他 | 设备费+技术措施项目设备费+单株超过3万元的苗木
3 | 大型施工机械进出场及安拆费 | 直接费+设备费/其他 | 0.5 |  | 1231.09
4 | 工程排水费 | 直接费+设备费/其他 | 0.2 |  | 492.44
5 | 冬雨季施工增加费 | 直接费+设备费/其他 | 0.16 |  | 393.95
6 | 零星工程费 | 直接费+设备费/其他 | 4 |  | 9848.74
7 | 企业管理费 | 基期人工费+技术措施基期人工费 | 37 |  | 8294.55
8 | 其他管理费 | 设备费/其他 | 2
9 | 利润 | 基期人工费+技术措施基期人工费 | 23 |  | 5156.07
10 | 绿色施工安全防护措施项目费 | 基期人工费+技术措施基期人工费 | 16 |  | 3586.83
11 | 安全责任险、环境保护税 | 直接费+设备费/其他+大型施工机械进出场及安拆费+工程排水费+冬雨季施工增加费+零星工程费+企业管理费+其他管理费+利润+绿色施工安全防护措施项目费 | 0.6 |  | 1651.33
12 | 其他
13 | 税前造价 | 直接费+设备费/其他+大型施工机械进出场及安拆费+工程排水费+冬雨季施工增加费+零星工程费+企业管理费+其他管理费+利润+绿色施工安全防护措施项目费+安全责任险、环境保护税+其他 |  |  | 276873.43
14 | 销项税额 | 税前造价-甲供合计 | 9 |  | 24918.61
单位工程费用表
工程名称：给排水工程 |  |  |  | 第 2 页 共 2 页
序号 | 名称 | 基数说明 | 费率(%) |  | 金额
15 | 单位工程概算总价 | 税前造价+销项税额 |  |  | 301792.04

## B.0.2 单位工程概预算表
单位工程概预算表
工程名称：给排水工程 |  |  |  |  | 第1页 共1页
序号 | 编码 | 名称 | 单位 | 工程量 |  | 单价 | 综合合价
1 | C10-1368 | 法兰水表组成安装(带旁通管) 公称直径(mm以内) 50 | 组 | 4 |  | 748.84 | 2995.36
2 | C10-315 | 室内钢塑复合管(热熔连接) 公称外径(mm) 50 | 10m | 2.5726 |  | 178.83 | 460.06
3 | C10-381 | 室内不锈钢管(电弧焊接) 公称直径(mm以内) 100 | 10m | 19.4035 |  | 467.59 | 9072.88
4 | C10-379 | 室内不锈钢管(电弧焊接) 公称直径(mm以内) 65 | 10m | 5.658 |  | 329.19 | 1862.56
5 | C10-856 | 一般管架 单件质量 (kg以内) 10 | 100kg | 4.462 |  | 907.79 | 4050.55
6 | C8-3294 | 柔性防水套管制作 公称直径(mm以内) 150 | 个 | 2 |  | 405.08 | 810.16
7 | C8-3311 | 柔性防水套管安装 公称直径(mm以内) 200 | 个 | 2 |  | 56.57 | 113.14
8 | C8-3310 | 柔性防水套管安装 公称直径(mm以内) 100 | 个 | 2 |  | 41.35 | 82.7
9 | C8-3292 | 柔性防水套管制作 公称直径(mm以内) 100 | 个 | 2 |  | 320.13 | 640.26
10 | C8-3340 | 刚性防水套管安装 公称直径(mm以内) 150 | 个 | 1 |  | 41.15 | 41.15
11 | C8-3324 | 刚性防水套管制作 公称直径(mm以内) 150 | 个 | 1 |  | 214.62 | 214.62
12 | C11-220 | 进楼孔洞防水封堵 | 处 | 20 |  | 38.34 | 766.8
13 | C8-1529 | 低压法兰阀门 公称直径(mm以内) 100 | 个 | 3 |  | 72.05 | 216.15
14 | C8-1526 | 低压法兰阀门 公称直径(mm以内) 50 | 个 | 3 |  | 26.67 | 80.01
15 | C8-1527 | 低压法兰阀门 公称直径(mm以内) 65 | 个 | 1 |  | 43.24 | 43.24
16 | C8-1529 | 低压法兰阀门 公称直径(mm以内) 100 | 个 | 3 |  | 72.05 | 216.15
17 | C8-1526 | 低压法兰阀门 公称直径(mm以内) 50 | 个 | 1 |  | 26.67 | 26.67
18 | C10-708 | 螺纹式软接头 公称直径(mm以内) 50 | 个 | 4 |  | 30.52 | 122.08
19 | C10-1733 | 二台变频泵机组安装 出口公称直径(mm以内) 50 | 套 | 1 |  | 1837.62 | 1837.62
20 | CZGDZJF17 | 操作高度增加费_操作物高度≤20m(第十册 给排水、采暖、燃气工程) | 元 | 1 |  | 2959.73 | 2959.73
21 | CZGDZJF13 | 操作高度增加费_操作物高度≤20m(第八册 工业管道工程) | 元 | 1 |  | 445.52 | 445.52
|  | 措施项目 | 分部小计 |  |  |  | 1025.04
22 | BM93 | 脚手架搭拆费(除单独承担的埋地管道工程)(第十册 给排水、采暖、燃气工程) | 元 | 1 |  | 887.92 | 887.92
23 | BM71 | 脚手架搭拆费(除单独承担的埋地管道工程)(第八册 工业管道工程) | 元 | 1 |  | 137.12 | 137.12

## B.0.5 人工、所有材料(工程设备)、机械用量汇总与单价表
人工、所有材料、机械汇总表
工程名称：给排水工程 |  |  |  |  | 第 1 页 共 3 页
序号 | 编码 | 名称 | 单位 | 数量 |  | 单价 | 合价 | 备注
1 | AZCSRGF | 安装措施人工费 | 元 | 3699.388 |  | 1 | 3699.39
2 | H00001 | 人工费 | 元 | 18718.312 |  | 0.918 | 17183.41
3 | 01130100003 | 热轧扁钢 Q235 60以内 | kg | 1.28 |  | 4.35 | 5.57
4 | 01290100015 | 热轧薄钢板 δ1.6mm～1.9mm | kg | 0.28 |  | 3.9 | 1.09
5 | 02010300003 | 石棉橡胶板 δ0.8mm～6mm | kg | 5.824 |  | 8.85 | 51.54
6 | 02010300006 | 石棉橡胶板 δ3mm～6mm | kg | 1.57 |  | 10.78 | 16.92
7 | 02090700002 | 塑料布 | m2 | 19.058 |  | 0.33 | 6.29
8 | 02130300002 | 聚四氟乙烯生料带 宽20mm | m | 7.552 |  | 0.44 | 3.32
9 | 02270100002 | 棉纱 | kg | 0.576 |  | 12.5 | 7.2
10 | 02290500005 | 油麻 | kg | 1.63 |  | 7.52 | 12.26
11 | 03010500154 | 六角螺栓带帽带垫 综合 | kg | 15.122 |  | 6.08 | 91.94
12 | 03010500201 | 六角螺栓带帽带垫 M16×65～80 | 套 | 131.84 |  | 0.99 | 130.52
13 | 03010500263 | 双头螺栓带双螺母带双垫圈 M16×120～140 | 套 | 65.92 |  | 1.17 | 77.13
14 | 03010700001 | 膨胀螺栓 综合 | kg | 12.596 |  | 6.32 | 79.61
15 | 03110100002 | 尼龙砂轮片 Φ100 | 片 | 17.178 |  | 2.82 | 48.44
16 | 03110100006 | 尼龙砂轮片 Φ400 | 片 | 4.31 |  | 8.69 | 37.45
17 | 03110100008 | 尼龙砂轮片 Φ100×16×3 | 片 | 0.6 |  | 3.37 | 2.02
18 | 03110100009 | 树脂砂轮片 Φ400 | 片 | 4.615 |  | 7.52 | 34.7
19 | 03110700001 | 砂纸 | 张 | 0.096 |  | 0.89 | 0.09
20 | 03110700008 | 铁砂布 | 张 | 0.18 |  | 0.97 | 0.17
21 | 03130100021 | 低碳钢焊条 J422 Φ3.2 | kg | 28.263 |  | 6.02 | 170.14
22 | 03130700001 | 锯条 综合 | 根 | 5.885 |  | 0.58 | 3.41
23 | 03210700020 | 镀锌铁丝 Φ2.8～4.0 | kg | 4.301 |  | 5.35 | 23.01
24 | 03210900013 | 平垫铁 综合 | kg | 5.789 |  | 6.4 | 37.05
25 | 03210900021 | 斜垫铁 综合 | kg | 5.58 |  | 7.37 | 41.12
26 | 04010100001 | 普通硅酸盐水泥(P·O) 42.5级 | kg | 239.62 |  | 0.51 | 122.21
27 | 04030400001 | 粗净砂 | m3 | 0.466 |  | 212.94 | 99.23
28 | 05030400002 | 板方材 | m3 | 0.002 |  | 1637.17 | 3.27
29 | 13010300002 | 清油 C01-1 | kg | 0.24 |  | 14.94 | 3.59
30 | 13011300003 | 酚醛调和漆 各种颜色 | kg | 6.693 |  | 16.29 | 109.03
31 | 13050300004 | 酚醛防锈漆 各色 | kg | 9.415 |  | 14.83 | 139.62
|  | 本页小计： |  |  |  |  | 22240.74
编制日期：2023-4-3 |  |  |  |  | 广联达科技股份有限公司
人工、所有材料、机械汇总表
工程名称：给排水工程 |  |  |  |  | 第 2 页 共 3 页
序号 | 编码 | 名称 | 单位 | 数量 |  | 单价 | 合价 | 备注
32 | 13070700002 | 白铅油 | kg | 0.96 |  | 7.08 | 6.8
33 | 13070700003 | 白铅油 厚漆 | kg | 0.42 |  | 7.08 | 2.97
34 | 13350900001 | 无机铝盐防水剂 | kg | 15.6 |  | 5 | 78
35 | 14030100001 | 汽油 | kg | 0.3 |  | 9.11 | 2.73
36 | 14030300001 | 机油 | kg | 4.954 |  | 9.42 | 46.67
37 | 14030700001 | 煤油 | kg | 3.45 |  | 6.28 | 21.67
38 | 14090100003 | 黄油钙基脂 | kg | 0.99 |  | 6.83 | 6.76
39 | 14311500001 | 丙酮 | kg | 3.836 |  | 6.64 | 25.47
40 | 14353500030 | 酸洗膏 | kg | 2.05 |  | 5.6 | 11.48
41 | 14390700001 | 乙炔气 | kg | 9.175 |  | 14.16 | 129.92
42 | 14390900001 | 氧气 | m3 | 24.099 |  | 4.85 | 116.88
43 | 15010700001 | 石棉绒 综合 | kg | 3.42 |  | 3.65 | 12.48
44 | 17010500015 | 焊接钢管 DN50 | m | 4.44 |  | 23.05 | 102.34
45 | 18030100007 | 碳钢三通 DN50 | 个 | 8 |  | 12.12 | 96.96
46 | 18030500019 | 压制弯头 DN50 | 个 | 8 |  | 6.64 | 53.12
47 | 20010300008 | 碳钢平焊法兰 DN50 1.6MPa | 片 | 48 |  | 16.81 | 806.88
48 | 34020700004 | 橡胶石棉盘根编织 Φ11～25 250℃ | kg | 0.8 |  | 8.59 | 6.87
49 | 34110100002 | 水 | t | 7.934 |  | 3.2 | 25.39
50 | 34110200001 | 电 | kW·h | 10.716 |  | 0.69 | 7.39
51 | 88010500001 | 其他材料费 | 元 | 57.537 |  | 1 | 57.54
52 | AZCSCLF | 安装措施材料费 | 元 | 666.276 |  | 1 | 666.28
53 | WJJ012703 | 型钢 | kg | 468.509 |  | 4.36 | 2042.7
54 | WJJ012916 | 热轧中厚钢板 δ10mm～15mm | kg | 4.06 |  | 4.241 | 17.22
55 | WJJ012917 | 热轧中厚钢板 δ10mm～20mm | kg | 97.3 |  | 4.93 | 479.69
56 | WJJ170135 | 焊接钢管 | kg | 35.32 |  | 5.13 | 181.19
57 | WJJ170507@5 | 薄壁不锈钢管65 | m | 54.6 |  | 57.08 | 3116.57
58 | WJJ170507@6 | 涂塑薄壁不锈钢管100 | m | 187.244 |  | 136 | 25465.18
59 | WJJ172802@7 | 衬塑钢管DN40 | m | 26.241 |  | 33.27 | 873.04
60 | WJJ180912@3 | 给水室内钢塑复合管热熔管件DN40 | 个 | 19.089 |  | 30 | 572.67
61 | WJJ182103@4 | 法兰橡胶挠性接头 KTX-1.6 50 | 个 | 8 |  | 82.73 | 661.84
62 | WJJ182110@1 | 橡胶软接头50 | 个 | 4 |  | 155.04 | 620.16
|  | 本页小计： |  |  |  |  | 36314.86
编制日期：2023-4-3 |  |  |  |  | 广联达科技股份有限公司
人工、所有材料、机械汇总表
工程名称：给排水工程 |  |  |  |  | 第 3 页 共 3 页
序号 | 编码 | 名称 | 单位 | 数量 |  | 单价 | 合价 | 备注
63 | WJJ190011@1 | 闸阀100 | 个 | 3 |  | 222.957 | 668.87
64 | WJJ190011@17 | 闸阀50 | 个 | 3 |  | 92.86 | 278.58
65 | WJJ190011@18 | 止回阀100 | 个 | 3 |  | 215.22 | 645.66
66 | WJJ190011@19 | 止回阀50 | 个 | 1 |  | 135.8 | 135.8
67 | WJJ190011@2 | 闸阀65 | 个 | 1 |  | 166.445 | 166.45
68 | WJJ190704@4 | 对夹式蜗轮蝶阀 D371X-1.6 50 | 个 | 16 |  | 86 | 1376
69 | WJJ190906@4 | 法兰止回阀 H44T-10 50 | 个 | 8 |  | 198.12 | 1584.96
70 | WJJ240101@4 | 法兰式水表 50 | 个 | 8 |  | 272.5 | 2180
71 | 补充主材001@1 | 冷水高高区变频供水设备 | 套 | 1 |  | 177069.5 | 177069.5
72 | AZCSJXF | 安装措施机械费 | 元 | 64.634 |  | 1 | 64.63
73 | J0001H | 折旧费 | 元 | 132.456 |  | 1 | 132.46
74 | J0002H | 检修费 | 元 | 50.759 |  | 1 | 50.76
75 | J0003H | 维护费 | 元 | 91.12 |  | 1 | 91.12
76 | J0004H | 安拆费及场外运费 | 元 | 84.547 |  | 1 | 84.55
77 | J0008H | 其他费用 | 元 | 5.493 |  | 1 | 5.49
78 | J0011 | 柴油 | kg | 19.282 |  | 8.5 | 163.9
79 | J0015 | 电 | kW·h | 444.003 |  | 0.69 | 306.36
80 | JX002 | 电焊机(综合) | 台班 | 16.301 |  | 75.63 | 1232.84
81 | JX003 | 吊装机械(综合) | 台班 | 2.111 |  | 614.7 | 1297.63
82 | JXRGF | 人工费 | 元 | 139.36 |  | 0.918 | 127.93
|  | 本页小计： |  |  |  |  | 187663.49
|  | 合计： |  |  |  |  | 246219.09
编制日期：2023-4-3 |  |  |  |  | 广联达科技股份有限公司