## B.0.1-1 单位工程费用表
单位工程费用表
工程名称：地上建筑工程 |  |  |  | 第 1 页 共 2 页
序号 | 名称 | 基数说明 | 费率(%) |  | 金额
1 | 直接费 | 人工费+材料费（不含设备/其他）+机械费 |  |  | 20581068.37
1.1 | 人工费 | 人工费+技术措施项目人工费 |  |  | 5808746.94
1.2 | 材料费（不含设备/其他） | 材料费+主材费+技术措施项目材料费+技术措施项目主材费 |  |  | 12340833.54
1.3 | 机械费 | 机械费+技术措施项目机械费 |  |  | 2431487.89
2 | 设备费/其他 | 设备费+技术措施项目设备费+单株超过3万元的苗木
3 | 大型施工机械进出场及安拆费 | 直接费+设备费/其他 | 0.5 |  | 102905.34
4 | 工程排水费 | 直接费+设备费/其他 | 0.2 |  | 41162.14
5 | 冬雨季施工增加费 | 直接费+设备费/其他 | 0.16 |  | 32929.71
6 | 零星工程费 | 直接费+设备费/其他 | 5 |  | 1029053.42
7 | 企业管理费 | 基期直接费+技术措施基期直接费 | 9.65 |  | 1998178.98
8 | 其他管理费 | 设备费/其他 | 2
9 | 利润 | 基期直接费+技术措施基期直接费 | 7 |  | 1449456.25
10 | 绿色施工安全防护措施项目费 | 基期直接费+技术措施基期直接费 | 7.25 |  | 1501222.55
11 | 安全责任险、环境保护税 | 直接费+设备费/其他+大型施工机械进出场及安拆费+工程排水费+冬雨季施工增加费+零星工程费+企业管理费+其他管理费+利润+绿色施工安全防护措施项目费 | 0.6 |  | 160415.86
12 | 其他
13 | 税前造价 | 直接费+设备费/其他+大型施工机械进出场及安拆费+工程排水费+冬雨季施工增加费+零星工程费+企业管理费+其他管理费+利润+绿色施工安全防护措施项目费+安全责任险、环境保护税+其他 |  |  | 26896392.62
14 | 销项税额 | 税前造价-甲供合计 | 9 |  | 2420675.34
单位工程费用表
工程名称：地上建筑工程 |  |  |  | 第 2 页 共 2 页
序号 | 名称 | 基数说明 | 费率(%) |  | 金额
15 | 单位工程概算总价 | 税前造价+销项税额 |  |  | 29317067.96

## B.0.2 单位工程概预算表
单位工程概预算表
工程名称：地上建筑工程 |  |  |  |  | 第1页 共3页
序号 | 编码 | 名称 | 单位 | 工程量 |  | 单价 | 综合合价
|  | 砖石工程 | 分部小计 |  |  |  | 1380258.33
|  | 页岩多孔砖墙 | 分部小计 |  |  |  | 422318.56
1 | A4-24 | 页岩多孔砖 厚190mm | 10m3 | 62.582 |  | 6267.46 | 392230.18
2 | A4-10 | 混水砖墙 1砖（游泳池） | 10m3 | 4.73 |  | 6361.18 | 30088.38
|  | 加气混凝土砌块墙 | 分部小计 |  |  |  | 957939.77
3 | A4-44 | 加气混凝土砌块 | 10m3 | 163.36 |  | 5863.98 | 957939.77
|  | 混凝土及钢筋混凝土工程 | 分部小计 |  |  |  | 11164189.18
|  | 矩形柱 | 分部小计 |  |  |  | 534605.13
4 | A5-91 换 | 现浇混凝土构件 独立矩形柱 换为【商品混凝土(砾石) C35】 | 10m3 | 37.397 |  | 6236.01 | 233208.07
5 | A5-91 | 现浇混凝土构件 独立矩形柱 换为【商品混凝土(砾石) C30】 | 10m3 | 49.156 |  | 6131.44 | 301397.06
|  | 有梁板 | 分部小计 |  |  |  | 2152385.94
6 | A5-104 换 | 现浇混凝土构件 有梁板 换为【商品混凝土(砾石) C35】（1-2层梁） | 10m3 | 129.0258 |  | 6088.71 | 785600.44
7 | A5-104 | 现浇混凝土构件 有梁板 换为【商品混凝土(砾石) C30】（梁） | 10m3 | 228.5243 |  | 5980.92 | 1366785.5
|  | 叠合板 | 分部小计 |  |  |  | 1732972.28
8 | A5-238 | 装配式混凝土结构工程 叠合板(C30) | 10m3 | 54.4029 |  | 31854.41 | 1732972.28
|  | 圈梁 | 分部小计 |  |  |  | 566847.02
9 | A5-100 换 | 现浇混凝土构件 圈梁 换为【商品混凝土(砾石) C25】 | 10m3 | 90.955 |  | 6092.19 | 554115.14
10 | A5-133 | 现浇混凝土构件 浇筑增加费(垂直运输机械相比泵送) | 10m3 | 90.955 |  | 139.98 | 12731.88
|  | 楼梯 | 分部小计 |  |  |  | 88418.67
11 | A5-112 | 现浇混凝土构件 直形楼梯 | 10m2 | 51.154 |  | 1728.48 | 88418.67
|  | 过梁 | 分部小计 |  |  |  | 12428.68
12 | A5-101 换 | 现浇混凝土构件 过梁 换为【商品混凝土(砾石) C25】 | 10m3 | 2.009 |  | 6186.5 | 12428.68
|  | 构造柱 | 分部小计 |  |  |  | 139817.65
13 | A5-93 换 | 现浇混凝土构件 构造柱 换为【商品混凝土(砾石) C25】 | 10m3 | 22.814 |  | 6128.59 | 139817.65
|  | 散水 | 分部小计 |  |  |  | 117377.21
14 | A10-1 | 室外附属工程 混凝土散水 | 100m2 | 8.6983 |  | 13494.27 | 117377.21
|  | 钢筋 | 分部小计 |  |  |  | 5819336.6
15 | A5-1 | 普通钢筋 圆钢 直径(mm) 6 | t | 93.3246 |  | 6402.07 | 597470.62
16 | A5-2 | 普通钢筋 圆钢 直径(mm) 8 | t | 93.3246 |  | 5577 | 520471.29
17 | A5-3 | 普通钢筋 圆钢 直径(mm) 10 | t | 93.3246 |  | 5208.6 | 486090.51
18 | A5-16 | 普通钢筋 带肋钢筋 直径(mm) 10 | t | 93.3246 |  | 5458.7 | 509430.99
19 | A5-17 | 普通钢筋 带肋钢筋 直径(mm) 12 | t | 93.3246 |  | 5400.67 | 504015.37
20 | A5-18 | 普通钢筋 带肋钢筋 直径(mm) 14 | t | 93.3246 |  | 5170.71 | 482554.44
21 | A5-19 | 普通钢筋 带肋钢筋 直径(mm) 16 | t | 93.3246 |  | 5061.26 | 472340.06
单位工程概预算表
工程名称：地上建筑工程 |  |  |  |  | 第2页 共3页
序号 | 编码 | 名称 | 单位 | 工程量 |  | 单价 | 综合合价
22 | A5-20 | 普通钢筋 带肋钢筋 直径(mm) 18 | t | 93.3246 |  | 4901.53 | 457433.33
23 | A5-21 | 普通钢筋 带肋钢筋 直径(mm) 20 | t | 93.3246 |  | 4842.96 | 451967.3
24 | A5-22 | 普通钢筋 带肋钢筋 直径(mm) 22 | t | 93.3246 |  | 4773.48 | 445483.11
25 | A5-23 | 普通钢筋 带肋钢筋 直径(mm) 25 | t | 93.3246 |  | 4731.74 | 441587.74
26 | A5-24 | 普通钢筋 带肋钢筋 直径(mm) 28 | t | 93.3246 |  | 4827.15 | 450491.84
|  | 单价措施费 | 分部小计 |  |  |  | 8006063.45
|  | 超高增加费 | 分部小计 |  |  |  | 148301.5
27 | A21-1 | 超高增加费 檐高(m以内) 40 | 100m2 | 99.97 |  | 1483.46 | 148301.5
|  | 塔吊基础 | 分部小计 |  |  |  | 124021.36
28 | A1-4 | 人工挖槽、坑土方 深度≤2m 坚土 | 100m3 | 1.566 |  | 7865.13 | 12316.79
29 | A1-91 | 人工小型机具夯填土 槽、坑 | 100m3 | 0.249 |  | 2284.37 | 568.81
30 | A19-7 | 现浇混凝土模板 混凝土基础砖模 | 10m3 | 2.127 |  | 6536.87 | 13903.92
31 | A19-8 | 现浇混凝土模板 砖模抹灰 | 100m2 | 0.9675 |  | 2877.25 | 2783.74
32 | A5-18 | 普通钢筋 带肋钢筋 直径(mm) 14 | t | 5.829 |  | 5171.53 | 30144.85
33 | A5-89 | 现浇混凝土构件 设备基础 | 10m3 | 10.125 |  | 5855.89 | 59290.89
34 | A2-10 换 | 垫层 混凝土 用于独立基础、条形基础、房心回填 人工*1.2,机械*1.2 | 10m3 | 0.81 |  | 6188.1 | 5012.36
|  | 施工电梯基础 | 分部小计 |  |  |  | 37968.34
35 | A1-4 | 人工挖槽、坑土方 深度≤2m 坚土 | 100m3 | 0.525 |  | 7865.13 | 4129.19
36 | A1-91 | 人工小型机具夯填土 槽、坑 | 100m3 | 0.087 |  | 2284.37 | 198.74
37 | A19-7 | 现浇混凝土模板 混凝土基础砖模 | 10m3 | 0.63 |  | 6536.87 | 4118.23
38 | A19-8 | 现浇混凝土模板 砖模抹灰 | 100m2 | 0.3975 |  | 2877.25 | 1143.71
39 | A5-18 | 普通钢筋 带肋钢筋 直径(mm) 14 | t | 1.293 |  | 5171.53 | 6686.79
40 | A5-89 | 现浇混凝土构件 设备基础 | 10m3 | 2.88 |  | 5855.89 | 16864.96
41 | A2-10 换 | 垫层 混凝土 用于独立基础、条形基础、房心回填 人工*1.2,机械*1.2 | 10m3 | 0.78 |  | 6188.1 | 4826.72
|  | 垂直运输 | 分部小计 |  |  |  | 3968735.4
42 | A20-3 | 施工电梯 建筑檐高(m以内) 100 | 台·天 | 1080 |  | 772.9 | 834732
43 | A20-1 | 塔吊 建筑檐高(m以内) 100 | 台·天 | 1134 |  | 1664.57 | 1887622.38
44 | A20-1 换 | 塔吊 建筑檐高(m以内) 100 换为【自升式塔式起重机 起重·力矩 2500kN·m大】 | 台·天 | 486 |  | 2564.57 | 1246381.02
|  | 综合脚手架 | 分部小计 |  |  |  | 929342.36
45 | A18-8 | 综合脚手架 50m以内 钢管扣件 | 100m2 | 196.4729 |  | 1734.34 | 340750.81
46 | A18-1 | 综合脚手架 50m以内 材料用量不含钢管扣件 | 100m2 | 196.4729 |  | 2995.79 | 588591.55
|  | 圈梁模板 | 分部小计 |  |  |  | 43746.3
47 | A19-27 | 现浇混凝土模板 圈梁 直形 木模板 木支撑 | 100m2 | 7.3979 |  | 5913.34 | 43746.3
|  | 有梁板模板 | 分部小计 |  |  |  | 2105707.83
48 | A19-36 | 现浇混凝土模板 有梁板 木模板 钢支撑 | 100m2 | 299.3783 |  | 6402.4 | 1916739.63
单位工程概预算表
工程名称：地上建筑工程 |  |  |  |  | 第3页 共3页
序号 | 编码 | 名称 | 单位 | 工程量 |  | 单价 | 综合合价
49 | A19-42 | 现浇混凝土模板 板支撑高度超过3.6m 每超过1m 钢支撑 | 100m2 | 145.3639 |  | 690.44 | 100365.05
50 | A19-29 | 现浇混凝土模板 梁支撑高度超过3.6m 每超过1m 钢支撑 | 100m2 | 141.5544 |  | 625.93 | 88603.15
|  | 矩形柱模板 | 分部小计 |  |  |  | 310745.61
51 | A19-18 | 现浇混凝土模板 矩形柱 木模板 钢支撑 | 100m2 | 47.7984 |  | 6384.91 | 305188.48
52 | A19-21 | 现浇混凝土模板 柱支撑高度超过3.6m 每超过1m 钢支撑 | 100m2 | 13.5596 |  | 409.83 | 5557.13
|  | 楼梯模板 | 分部小计 |  |  |  | 88324.39
53 | A19-44 | 现浇混凝土模板 楼梯 直形 木模板钢支撑 | 100m2投影面积 | 5.1154 |  | 17266.37 | 88324.39
|  | 过梁模板 | 分部小计 |  |  |  | 19779.21
54 | A19-24 | 现浇混凝土模板 过梁 木模板 钢支撑 | 100m2 | 2.7985 |  | 7067.79 | 19779.21
|  | 构造柱模板 | 分部小计 |  |  |  | 226837.8
55 | A19-19 | 现浇混凝土模板 构造柱 木模板 钢支撑 | 100m2 | 28.6144 |  | 7897.31 | 225976.87
56 | A19-21 | 现浇混凝土模板 柱支撑高度超过3.6m 每超过1m 钢支撑 | 100m2 | 2.1007 |  | 409.83 | 860.93
|  | 散水模板 | 分部小计 |  |  |  | 2553.35
57 | A19-9 | 现浇混凝土模板 混凝土基础 垫层 木模板 | 100m2 | 0.6242 |  | 4090.59 | 2553.35
|  | 屋面防水 | 分部小计 |  |  |  | 30557.34
58 | A8-23 | 双组分聚氨酯涂膜防水 2mm厚 机械喷涂 | 100m2 | 3 |  | 5195.43 | 15586.29
59 | A8-13 | 改性沥青防水卷材单层 热熔法施工 大面满铺 | 100m2 | 3 |  | 4990.35 | 14971.05

## B.0.5 人工、所有材料(工程设备)、机械用量汇总与单价表
人工、所有材料、机械汇总表
工程名称：地上建筑工程 |  |  |  |  | 第 1 页 共 4 页
序号 | 编码 | 名称 | 单位 | 数量 |  | 单价 | 合价 | 备注
1 | H00001 | 人工费 | 元 | 6327603.623 |  | 0.918 | 5808740.13
2 | 01010300006 | 螺纹钢筋 HRB400 Φ10 | kg | 95191.092 |  | 4.1 | 390283.48
3 | 01010300007 | 螺纹钢筋 HRB400 Φ12 | kg | 95657.715 |  | 4.05 | 387413.75
4 | 01010300008 | 螺纹钢筋 HRB400 Φ14 | kg | 95657.715 |  | 3.99 | 381674.28
5 | 01010300008@1 | 螺纹钢筋 HRB400 Φ14 | kg | 7300.05 |  | 3.99 | 29127.2
6 | 01010300009 | 螺纹钢筋 HRB400 Φ16 | kg | 95657.715 |  | 3.97 | 379761.13
7 | 01010300010 | 螺纹钢筋 HRB400 Φ18 | kg | 95657.715 |  | 3.9 | 373065.09
8 | 01010300011 | 螺纹钢筋 HRB400 Φ20 | kg | 95657.715 |  | 3.9 | 373065.09
9 | 01010300012 | 螺纹钢筋 HRB400 Φ22 | kg | 95657.715 |  | 3.9 | 373065.09
10 | 01010300013 | 螺纹钢筋 HRB400 Φ25 | kg | 95657.715 |  | 3.9 | 373065.09
11 | 01010300014 | 螺纹钢筋 HRB400 Φ28 | kg | 95657.715 |  | 4.01 | 383587.44
12 | 01090100009 | 圆钢 Φ6 | kg | 95191.092 |  | 4.03 | 383620.1
13 | 01090100011 | 圆钢 Φ8 | kg | 95191.092 |  | 3.94 | 375052.9
14 | 01090100013 | 圆钢 Φ10 | kg | 95191.092 |  | 3.94 | 375052.9
15 | 01170100001 | 热轧工字钢 | kg | 8939.517 |  | 4.4 | 39333.87
16 | 02090300001 | 单层养护膜 | m2 | 22320.49 |  | 1.1 | 24552.54
17 | 02090300001@1 | 单层养护膜 | m2 | 191.967 |  | 1.1 | 211.16
18 | 03010500089 | 对拉螺栓 | kg | 129.056 |  | 7.92 | 1022.12
19 | 03130100019 | 低碳钢焊条 综合 | kg | 7275.207 |  | 6.02 | 43796.75
20 | 03130100019@1 | 低碳钢焊条 综合 | kg | 51.279 |  | 6.02 | 308.7
21 | 03210100040 | 圆钉 L50～75 | kg | 448.506 |  | 6.5 | 2915.29
22 | 03210500002 | 安全网 | m2 | 5512.637 |  | 5.67 | 31256.65
23 | 03210700004 | 镀锌铁丝 Φ0.7 | kg | 4887.411 |  | 5.35 | 26147.65
24 | 03210700004@1 | 镀锌铁丝 Φ0.7 | kg | 25.354 |  | 5.35 | 135.64
25 | 03210700013 | 镀锌铁丝 Φ4.0 | kg | 55.836 |  | 5.35 | 298.72
26 | 03210900002 | 垫铁 综合 | kg | 170.825 |  | 5.919 | 1011.11
27 | 03210900011 | 零星卡具 | kg | 2029.772 |  | 6.42 | 13031.14
28 | 03210900015 | 铁件 综合 | kg | 4310.615 |  | 5.919 | 25514.53
29 | 04010100001@1 | 普通硅酸盐水泥(P·O) 42.5级 | kg | 228.9 |  | 0.51 | 116.74
30 | 04030500001 | 中净砂(过筛) | m3 | 60.192 |  | 212.94 | 12817.28
|  | 本页小计： |  |  |  |  | 10609043.56
编制日期：2023-4-3 |  |  |  |  | 广联达科技股份有限公司
人工、所有材料、机械汇总表
工程名称：地上建筑工程 |  |  |  |  | 第 2 页 共 4 页
序号 | 编码 | 名称 | 单位 | 数量 |  | 单价 | 合价 | 备注
31 | 04130100006 | 标准砖 240×115×53 | m3 | 103.359 |  | 321.38 | 33217.52
32 | 04130100006@1 | 标准砖 240×115×53 | m3 | 22.332 |  | 321.38 | 7177.06
33 | 04130400002 | 页岩烧结多孔砖 240×190×90 | m3 | 528.568 |  | 313.41 | 165658.5
34 | 04150900002 | 加气混凝土砌块 | m3 | 1558.454 |  | 309.87 | 482918.14
35 | 05030100002 | 杉木锯材 | m3 | 121.755 |  | 1830 | 222811.65
36 | 05030400005 | 木枋 | m3 | 4.896 |  | 1780 | 8714.88
37 | 13031100017 | 双组分聚氨酯防水涂料 | kg | 753.3 |  | 17.21 | 12964.29
38 | 13330100001 | SBS改性沥青聚酯胎防水卷材 3mm | m2 | 346.8 |  | 27.76 | 9627.17
39 | 13350500005 | 聚硫密封膏 | kg | 984.822 |  | 30.99 | 30519.63
40 | 13371100001 | 土工布 | m2 | 2324.823 |  | 5.17 | 12019.33
41 | 14353500012 | 隔离剂 | kg | 3986.334 |  | 1.76 | 7015.95
42 | 14353500016 | 基层处理剂 | kg | 147 |  | 6.6 | 970.2
43 | 14391900007 | 液化气 | kg | 70.8 |  | 7.26 | 514.01
44 | 14430100001 | 801胶 | kg | 40.05 |  | 4.87 | 195.04
45 | 14430300015 | 塑料粘胶带 20mm×50m | 卷 | 1470.237 |  | 3.86 | 5675.11
46 | 17250000033 | 硬塑料管 dn20 | m | 1758.981 |  | 1.32 | 2321.85
47 | 33011300001 | 钢管支撑 | kg | 2167.956 |  | 5.919 | 12832.13
48 | 33011300004 | 支撑杆件 Φ48×3.5 | 套 | 148.52 |  | 132.74 | 19714.54
49 | 34091900023 | 固定底座 | 个·月 | 23736.788 |  | 0.44 | 10444.19
50 | 34091900024 | 可调托座 | 个·月 | 24043.504 |  | 0.89 | 21398.72
51 | 34110100002 | 水 | t | 1853.965 |  | 3.2 | 5932.69
52 | 34110100002@1 | 水 | t | 24.796 |  | 3.2 | 79.35
53 | 34110200001 | 电 | kW·h | 2058.421 |  | 0.69 | 1420.31
54 | 34110200001@1 | 电 | kW·h | 30.042 |  | 0.69 | 20.73
55 | 35010300002 | 木模板 2440×1220×15 | m2 | 9809.329 |  | 29.71 | 291435.16
56 | 35030100002 | 竹脚手板 侧编 | m2 | 3611.172 |  | 23.63 | 85331.99
57 | 39010100004@1 | 预制混凝土叠合板C30 | m3 | 546.749 |  | 2707.69 | 1480426.8
58 | 88010100002 | 钢管使用费 | t·月 | 4499.108 |  | 75 | 337433.1
59 | 88010100003 | 扣件使用费 | 个·月 | 645707.31 |  | 0.2 | 129141.46
60 | 88010500001 | 其他材料费 | 元 | 793859.127 |  | 1 | 793859.13
|  | 本页小计： |  |  |  |  | 4191790.63
编制日期：2023-4-3 |  |  |  |  | 广联达科技股份有限公司
人工、所有材料、机械汇总表
工程名称：地上建筑工程 |  |  |  |  | 第 3 页 共 4 页
序号 | 编码 | 名称 | 单位 | 数量 |  | 单价 | 合价 | 备注
61 | 88010500001@1 | 其他材料费 | 元 | 3844.179 |  | 1 | 3844.18
62 | 80210400002 | 商品混凝土(砾石) C15 | m3 | 52.973 |  | 497.1 | 26332.88
63 | 80210400002@1 | 商品混凝土(砾石) C15 | m3 | 16.059 |  | 497.1 | 7982.93
64 | 80210400004 | 商品混凝土(砾石) C25 | m3 | 1168.233 |  | 517.37 | 604408.71
65 | 80210400005 | 商品混凝土(砾石) C30 | m3 | 2936.51 |  | 527.99 | 1550447.91
66 | 80210400005@1 | 商品混凝土(砾石) C30 | m3 | 132.001 |  | 527.99 | 69695.21
67 | 80210400008 | 商品混凝土(砾石) C35 | m3 | 1677.859 |  | 538.61 | 903711.64
68 | 80010100002 | 预拌同配比砂浆 C20(42.5) 砂子4.75mm | m3 | 6.913 |  | 585.14 | 4045.07
69 | 80010100003 | 预拌同配比砂浆 C30(42.5) 砂子4.75mm | m3 | 26.225 |  | 585.14 | 15345.3
70 | 80010200002 | 预拌干混抹灰砂浆 DP M15.0 | m3 | 2.116 |  | 612.59 | 1296.24
71 | 80010200003 | 预拌干混抹灰砂浆 DP M20.0 | m3 | 4.443 |  | 638.85 | 2838.41
72 | 80010200003@1 | 预拌干混抹灰砂浆 DP M20.0 | m3 | 0.914 |  | 638.85 | 583.91
73 | 80010300001 | 预拌干混砌筑砂浆 DM M5.0 | m3 | 6.286 |  | 578.36 | 3635.57
74 | 80010300002 | 预拌干混砌筑砂浆 DM M10.0 | m3 | 259.611 |  | 595.4 | 154572.39
75 | J0001H | 折旧费 | 元 | 22748.698 |  | 1 | 22748.7
76 | J0002H | 检修费 | 元 | 7123.518 |  | 1 | 7123.52
77 | J0003H | 维护费 | 元 | 21940.118 |  | 1 | 21940.12
78 | J0004H | 安拆费及场外运费 | 元 | 12088.285 |  | 1 | 12088.29
79 | J0006H | 燃料动力费 | 元 | 456678 |  | 1 | 456678
80 | J0008H | 其他费用 | 元 | 2015.882 |  | 1 | 2015.88
81 | J0010H | 机械使用费 | 元 | 1769396.4 |  | 1 | 1769396.4
82 | J0011 | 柴油 | kg | 6622.712 |  | 8.5 | 56293.05
83 | J0015 | 电 | kW·h | 58653.52 |  | 0.69 | 40470.93
84 | J1-35@1 | 电动夯实机 夯击能量(N·m) 250 | 台班 | 2.603 |  | 26.008 | 67.7
85 | J6-14@1 | 干混砂浆罐式搅拌机 200(L) | 台班 | 0.138 |  | 217.368 | 30
86 | J7-2@1 | 钢筋切断机 直径(mm) 40 | 台班 | 0.712 |  | 43.967 | 31.3
87 | J7-3@1 | 钢筋弯曲机 直径(mm) 40 | 台班 | 1.425 |  | 26.901 | 38.33
88 | J9-11@1 | 直流弧焊机 容量(kV·A) 32 | 台班 | 3.774 |  | 93.674 | 353.53
89 | J9-17@1 | 对焊机 容量(kV·A) 10 | 台班 | 0.783 |  | 28.437 | 22.27
|  | 本页小计： |  |  |  |  | 5738038.37
编制日期：2023-4-3 |  |  |  |  | 广联达科技股份有限公司
人工、所有材料、机械汇总表
工程名称：地上建筑工程 |  |  |  |  | 第 4 页 共 4 页
序号 | 编码 | 名称 | 单位 | 数量 |  | 单价 | 合价 | 备注
90 | J9-40@1 | 电焊条烘干箱 容量(cm3) 45×35×45 | 台班 | 0.32 |  | 17.627 | 5.64
91 | JX001 | 其他机械费 | 元 | 704.1 |  | 1 | 704.1
92 | JXRGF | 人工费 | 元 | 45187.04 |  | 0.918 | 41481.7
|  | 本页小计： |  |  |  |  | 42191.44
|  | 合计： |  |  |  |  | 20581064
编制日期：2023-4-3 |  |  |  |  | 广联达科技股份有限公司