## B.0.1-1 单位工程费用表
单位工程费用表
工程名称：泳池建筑工程 |  |  |  | 第 1 页 共 4 页
序号 | 名称 | 基数说明 | 费率(%) |  | 金额
1 | 直接费 | 人工费+材料费（不含设备/其他）+机械费 |  |  | 1490155.14
1.1 | 人工费 | 人工费+技术措施项目人工费 |  |  | 129740.2
1.2 | 材料费（不含设备/其他） | 材料费+主材费+技术措施项目材料费+技术措施项目主材费 |  |  | 1316184.98
1.3 | 机械费 | 机械费+技术措施项目机械费 |  |  | 44229.96
2 | 设备费/其他 | 设备费+技术措施项目设备费+单株超过3万元的苗木
3 | 大型施工机械进出场及安拆费 | 直接费+设备费/其他 | 0.5 |  | 7450.78
4 | 工程排水费 | 直接费+设备费/其他 | 0.2 |  | 2980.31
5 | 冬雨季施工增加费 | 直接费+设备费/其他 | 0.16 |  | 2384.25
6 | 零星工程费 | 直接费+设备费/其他 | 5 |  | 74507.76
7 | 企业管理费 | 基期直接费+技术措施基期直接费 | 9.65 |  | 154134.64
8 | 其他管理费 | 设备费/其他 | 2
9 | 利润 | 基期直接费+技术措施基期直接费 | 7 |  | 111807.51
10 | 绿色施工安全防护措施项目费 | 基期直接费+技术措施基期直接费 | 7.25 |  | 115800.63
11 | 安全责任险、环境保护税 | 直接费+设备费/其他+大型施工机械进出场及安拆费+工程排水费+冬雨季施工增加费+零星工程费+企业管理费+其他管理费+利润+绿色施工安全防护措施项目费 | 0.6 |  | 11755.33
12 | 其他
13 | 税前造价 | 直接费+设备费/其他+大型施工机械进出场及安拆费+工程排水费+冬雨季施工增加费+零星工程费+企业管理费+其他管理费+利润+绿色施工安全防护措施项目费+安全责任险、环境保护税+其他 |  |  | 1970976.35
14 | 销项税额 | 税前造价-甲供合计 | 9 |  | 177387.87
单位工程费用表
工程名称：泳池建筑工程 |  |  |  | 第 2 页 共 4 页
序号 | 名称 | 基数说明 | 费率(%) |  | 金额
15 | 单位工程概算总价 | 税前造价+销项税额 |  |  | 2148364.22
1 | 直接费 | 人工费+材料费（不含设备/其他）+机械费 |  |  | 181400.45
1.1 | 人工费 | 人工费+技术措施项目人工费 |  |  | 16309.19
1.2 | 材料费（不含设备/其他） | 材料费+主材费+技术措施项目材料费+技术措施项目主材费 |  |  | 902.4
1.3 | 机械费 | 机械费+技术措施项目机械费 |  |  | 164188.86
2 | 设备费/其他 | 设备费+技术措施项目设备费+单株超过3万元的苗木
3 | 大型施工机械进出场及安拆费 | 直接费+设备费/其他 | 1.5 |  | 2721.01
4 | 工程排水费 | 直接费+设备费/其他 | 0.2 |  | 362.8
5 | 冬雨季施工增加费 | 直接费+设备费/其他 | 0.16 |  | 290.24
6 | 零星工程费 | 直接费+设备费/其他 | 3 |  | 5442.01
7 | 企业管理费 | 基期直接费+技术措施基期直接费 | 9.65 |  | 16972.91
8 | 其他管理费 | 设备费/其他 | 2
9 | 利润 | 基期直接费+技术措施基期直接费 | 7 |  | 12311.96
10 | 绿色施工安全防护措施项目费 | 基期直接费+技术措施基期直接费 | 6.25 |  | 10992.82
11 | 安全责任险、环境保护税 | 直接费+设备费/其他+大型施工机械进出场及安拆费+工程排水费+冬雨季施工增加费+零星工程费+企业管理费+其他管理费+利润+绿色施工安全防护措施项目费 | 0.6 |  | 1382.97
12 | 其他
13 | 税前造价 | 直接费+设备费/其他+大型施工机械进出场及安拆费+工程排水费+冬雨季施工增加费+零星工程费+企业管理费+其他管理费+利润+绿色施工安全防护措施项目费+安全责任险、环境保护税+其他 |  |  | 231877.17
单位工程费用表
工程名称：泳池建筑工程 |  |  |  | 第 3 页 共 4 页
序号 | 名称 | 基数说明 | 费率(%) |  | 金额
14 | 销项税额 | 税前造价-甲供合计 | 9 |  | 20868.95
15 | 单位工程概算总价 | 税前造价+销项税额 |  |  | 252746.12
1 | 直接费 | 人工费+材料费（不含设备/其他）+机械费 |  |  | 238236.17
1.1 | 人工费 | 人工费+技术措施项目人工费 |  |  | 31542.23
1.2 | 材料费（不含设备/其他） | 材料费+主材费+技术措施项目材料费+技术措施项目主材费 |  |  | 206071.67
1.3 | 机械费 | 机械费+技术措施项目机械费 |  |  | 622.27
2 | 设备费/其他 | 设备费+技术措施项目设备费+单株超过3万元的苗木
3 | 大型施工机械进出场及安拆费 | 直接费+设备费/其他 | 1.5 |  | 3573.54
4 | 工程排水费 | 直接费+设备费/其他 | 0.2 |  | 476.47
5 | 冬雨季施工增加费 | 直接费+设备费/其他 | 0.16 |  | 381.18
6 | 零星工程费 | 直接费+设备费/其他 | 3 |  | 7147.09
7 | 企业管理费 | 基期直接费+技术措施基期直接费 | 9.65 |  | 26290.93
8 | 其他管理费 | 设备费/其他 | 2
9 | 利润 | 基期直接费+技术措施基期直接费 | 7 |  | 19071.14
10 | 绿色施工安全防护措施项目费 | 基期直接费+技术措施基期直接费 | 5.52 |  | 15038.96
11 | 安全责任险、环境保护税 | 直接费+设备费/其他+大型施工机械进出场及安拆费+工程排水费+冬雨季施工增加费+零星工程费+企业管理费+其他管理费+利润+绿色施工安全防护措施项目费 | 0.6 |  | 1861.29
12 | 其他
单位工程费用表
工程名称：泳池建筑工程 |  |  |  | 第 4 页 共 4 页
序号 | 名称 | 基数说明 | 费率(%) |  | 金额
13 | 税前造价 | 直接费+设备费/其他+大型施工机械进出场及安拆费+工程排水费+冬雨季施工增加费+零星工程费+企业管理费+其他管理费+利润+绿色施工安全防护措施项目费+安全责任险、环境保护税+其他 |  |  | 312076.77
14 | 销项税额 | 税前造价-甲供合计 | 9 |  | 28086.91
15 | 单位工程概算总价 | 税前造价+销项税额 |  |  | 340163.68

## B.0.2 单位工程概预算表
单位工程概预算表
工程名称：泳池建筑工程 |  |  |  |  | 第1页 共1页
序号 | 编码 | 名称 | 单位 | 工程量 |  | 单价 | 综合合价
|  | 土石方工程 | 分部小计 |  |  |  | 185704.9
1 | A1-49 | 挖掘机挖一般土方 装车 普通土 | 100m3 | 56.4 |  | 489.69 | 27618.52
2 | A1-53 换 | 自卸汽车运土方 运距≤1km 实际运距(km):10 | 100m3 | 56.4 |  | 2726.63 | 153781.93
3 | 补子目1 | 弃土费 | m3 | 5640
4 | A1-84 | 场地平整 机械 | 100m2 | 28.2 |  | 152.64 | 4304.45
|  | 钢筋工程 | 分部小计 |  |  |  | 546892.59
5 | A5-1 | 普通钢筋 圆钢 直径(mm) 6 | t | 0.349 |  | 6402.07 | 2234.32
6 | A5-4 | 普通钢筋 圆钢 直径(mm) 12 | t | 12.6 |  | 5179.86 | 65266.24
7 | A5-5 | 普通钢筋 圆钢 直径(mm) 14 | t | 6.568 |  | 5113.49 | 33585.4
8 | A5-6 | 普通钢筋 圆钢 直径(mm) 16 | t | 88.833 |  | 5018.48 | 445806.63
|  | 混凝土工程 | 分部小计 |  |  |  | 1177194.25
9 | A2-10 | 垫层 混凝土 | 10m3 | 27.892 |  | 6022.86 | 167989.61
10 | A2-4 | 机械碾压 人工填砂石 | 10m3 | 27.892 |  | 2518.52 | 70246.56
11 | A5-129 | 现浇混凝土构件 混凝土泵送费 檐高(m以内) 50 | 10m3 | 27.892 |  | 219.97 | 6135.4
12 | A5-87 | 现浇混凝土构件 满堂基础 无梁式 | 10m3 | 137.796 |  | 5861.83 | 807736.73
13 | A5-129 | 现浇混凝土构件 混凝土泵送费 檐高(m以内) 50 | 10m3 | 137.796 |  | 219.97 | 30310.99
14 | A5-102 | 现浇混凝土构件 直形墙 | 10m3 | 15.151 |  | 6035.39 | 91442.19
15 | A5-129 | 现浇混凝土构件 混凝土泵送费 檐高(m以内) 50 | 10m3 | 15.151 |  | 219.97 | 3332.77

## B.0.5 人工、所有材料(工程设备)、机械用量汇总与单价表
人工、所有材料、机械汇总表
工程名称：泳池建筑工程 |  |  |  |  | 第 1 页 共 1 页
序号 | 编码 | 名称 | 单位 | 数量 |  | 单价 | 合价 | 备注
1 | H00001 | 人工费 | 元 | 193454.089 |  | 0.918 | 177590.85
2 | 01090100009 | 圆钢 Φ6 | kg | 355.98 |  | 4.03 | 1434.6
3 | 01090100015 | 圆钢 Φ12 | kg | 12915 |  | 3.98 | 51401.7
4 | 01090100016 | 圆钢 Φ14 | kg | 6732.2 |  | 3.98 | 26794.16
5 | 01090100018 | 圆钢 Φ16 | kg | 91053.825 |  | 3.98 | 362394.22
6 | 02090300001 | 单层养护膜 | m2 | 3457.991 |  | 1.1 | 3803.79
7 | 03130100019 | 低碳钢焊条 综合 | kg | 723.176 |  | 6.02 | 4353.52
8 | 03210700004 | 镀锌铁丝 Φ0.7 | kg | 288.286 |  | 5.35 | 1542.33
9 | 04031100001 | 天然砂砾 | m3 | 361.313 |  | 162.11 | 58572.45
10 | 13050300002 | 醇酸防锈漆 红丹 | kg | 10.851 |  | 14.83 | 160.92
11 | 13371100001 | 土工布 | m2 | 10.651 |  | 5.17 | 55.07
12 | 17270100007 | 橡胶压力管 | m | 16.276 |  | 27.43 | 446.45
13 | 17310100003 | 泵管 | m | 23.509 |  | 19.47 | 457.72
14 | 18250300034 | 卡箍(泵管用) | 个 | 10.851 |  | 81.42 | 883.49
15 | 34110100002 | 水 | t | 817.09 |  | 3.2 | 2614.69
16 | 34110200001 | 电 | kW·h | 373.762 |  | 0.69 | 257.9
17 | 88010500001 | 其他材料费 | 元 | 48052.187 |  | 1 | 48052.19
18 | BCCLF2 | 弃土费 | m3 | 5640
19 | 80210400002 | 商品混凝土(砾石) C15 | m3 | 281.709 |  | 497.1 | 140037.54
20 | 80210400005 | 商品混凝土(砾石) C30 | m3 | 1548.245 |  | 527.99 | 817457.88
21 | 80010100003 | 预拌同配比砂浆 C30(42.5) 砂子4.75mm | m3 | 4.167 |  | 585.14 | 2438.28
22 | J0001H | 折旧费 | 元 | 49231.022 |  | 1 | 49231.02
23 | J0002H | 检修费 | 元 | 12778.981 |  | 1 | 12778.98
24 | J0003H | 维护费 | 元 | 31010.637 |  | 1 | 31010.64
25 | J0004H | 安拆费及场外运费 | 元 | 3450.717 |  | 1 | 3450.72
26 | J0008H | 其他费用 | 元 | 4749.931 |  | 1 | 4749.93
27 | J0011 | 柴油 | kg | 7831.449 |  | 8.5 | 66567.32
28 | J0013 | 汽油 | kg | 219.627 |  | 10.02 | 2200.66
29 | J0015 | 电 | kW·h | 12232.085 |  | 0.69 | 8440.14
30 | JXRGF | 人工费 | 元 | 33348.48 |  | 0.918 | 30613.9
|  | 本页小计： |  |  |  |  | 1909793.06
|  | 合计： |  |  |  |  | 1909793.06
编制日期：2023-4-3 |  |  |  |  | 广联达科技股份有限公司