## B.0.1-1 单位工程费用表
单位工程费用表
工程名称：给排水工程 |  |  |  | 第 1 页 共 2 页
序号 | 名称 | 基数说明 | 费率(%) |  | 金额
1 | 直接费 | 人工费+材料费（不含设备/其他）+机械费 |  |  | 140448.61
1.1 | 人工费 | 人工费+技术措施项目人工费 |  |  | 51570.22
1.2 | 材料费（不含设备/其他） | 材料费+主材费+技术措施项目材料费+技术措施项目主材费 |  |  | 83779.48
1.3 | 机械费 | 机械费+技术措施项目机械费 |  |  | 5098.91
2 | 设备费/其他 | 设备费+技术措施项目设备费+单株超过3万元的苗木
3 | 大型施工机械进出场及安拆费 | 直接费+设备费/其他 | 0.5 |  | 702.24
4 | 工程排水费 | 直接费+设备费/其他 | 0.2 |  | 280.9
5 | 冬雨季施工增加费 | 直接费+设备费/其他 | 0.16 |  | 224.72
6 | 零星工程费 | 直接费+设备费/其他 | 4 |  | 5617.94
7 | 企业管理费 | 基期人工费+技术措施基期人工费 | 37 |  | 20474.95
8 | 其他管理费 | 设备费/其他 | 2
9 | 利润 | 基期人工费+技术措施基期人工费 | 23 |  | 12727.67
10 | 绿色施工安全防护措施项目费 | 基期人工费+技术措施基期人工费 | 16 |  | 8854.03
11 | 安全责任险、环境保护税 | 直接费+设备费/其他+大型施工机械进出场及安拆费+工程排水费+冬雨季施工增加费+零星工程费+企业管理费+其他管理费+利润+绿色施工安全防护措施项目费 | 0.6 |  | 1135.99
12 | 其他
13 | 税前造价 | 直接费+设备费/其他+大型施工机械进出场及安拆费+工程排水费+冬雨季施工增加费+零星工程费+企业管理费+其他管理费+利润+绿色施工安全防护措施项目费+安全责任险、环境保护税+其他 |  |  | 190467.05
14 | 销项税额 | 税前造价-甲供合计 | 9 |  | 17142.03
单位工程费用表
工程名称：给排水工程 |  |  |  | 第 2 页 共 2 页
序号 | 名称 | 基数说明 | 费率(%) |  | 金额
15 | 单位工程概算总价 | 税前造价+销项税额 |  |  | 207609.08

## B.0.2 单位工程概预算表
单位工程概预算表
工程名称：给排水工程 |  |  |  |  | 第1页 共2页
序号 | 编码 | 名称 | 单位 | 工程量 |  | 单价 | 综合合价
1 | C10-379 | 室内不锈钢管(电弧焊接) 公称直径(mm以内) 65 | 10m | 9.4605 |  | 329.19 | 3114.3
2 | C10-378 | 室内不锈钢管(电弧焊接) 公称直径(mm以内) 50 | 10m | 1 |  | 284.2 | 284.2
3 | C10-377 | 室内不锈钢管(电弧焊接) 公称直径(mm以内) 40 | 10m | 0.62 |  | 233.19 | 144.58
4 | C10-376 | 室内不锈钢管(电弧焊接) 公称直径(mm以内) 32 | 10m | 21.265 |  | 219.43 | 4666.18
5 | C10-509 | 室内HDPE塑料排水管(沟槽压环连接) 公称外径(mm) 110 | 10m | 31.505 |  | 712.27 | 22440.07
6 | C10-856 | 一般管架 单件质量 (kg以内) 10 | 100kg | 1.6214 |  | 907.79 | 1471.89
7 | C10-971 | 螺纹阀门安装 公称直径(mm以内) 25 | 个 | 80 |  | 24.33 | 1946.4
8 | C10-972 | 螺纹阀门安装 公称直径(mm以内) 32 | 个 | 10 |  | 32.13 | 321.3
9 | C10-998 | 自动排气阀安装 公称直径 (mm以内) 25 | 个 | 1 |  | 31.1 | 31.1
10 | C10-975 | 螺纹阀门安装 公称直径(mm以内) 65 | 个 | 1 |  | 68.96 | 68.96
11 | C10-974 | 螺纹阀门安装 公称直径(mm以内) 50 | 个 | 1 |  | 48.66 | 48.66
12 | C10-1368 | 法兰水表组成安装(带旁通管) 公称直径(mm以内) 50 | 组 | 1 |  | 748.84 | 748.84
13 | C10-983 | 螺纹电磁阀安装 公称直径(mm以内) 50 | 个 | 1 |  | 35.16 | 35.16
14 | C10-1045 | 法兰阀门安装(法兰连接) 公称直径(mm以内) 100 | 个 | 3 |  | 234.45 | 703.35
15 | C10-1047 | 法兰阀门安装(法兰连接) 公称直径(mm以内) 150 | 个 | 1 |  | 409.45 | 409.45
16 | C10-509 | 室内HDPE塑料排水管(沟槽压环连接) 公称外径(mm) 110 | 10m | 26.975 |  | 712.27 | 19213.48
17 | C10-1561 | 铸铁雨水斗 公称直径(mm) 100 | 10个 | 0.4 |  | 2836.93 | 1134.77
18 | C10-496 | 室内塑料排水管(胶粘连接) 公称外径(mm) 75 | 10m | 8.65 |  | 206.75 | 1788.39
19 | C10-1525 | 塑料地漏 公称直径(mm) 50 | 10个 | 2.5 |  | 174.86 | 437.15
20 | C8-3340 | 刚性防水套管安装 公称直径(mm以内) 150 | 个 | 14 |  | 41.15 | 576.1
21 | C8-3324 | 刚性防水套管制作 公称直径(mm以内) 150 | 个 | 14 |  | 214.62 | 3004.68
22 | C8-3339 | 刚性防水套管安装 公称直径(mm以内) 50 | 个 | 50 |  | 28.76 | 1438
23 | C8-3320 | 刚性防水套管制作 公称直径(mm以内) 50 | 个 | 50 |  | 103.59 | 5179.5
24 | C8-3325 | 刚性防水套管制作 公称直径(mm以内) 200 | 个 | 45 |  | 263.26 | 11846.7
25 | C8-3341 | 刚性防水套管安装 公称直径(mm以 | 个 | 45 |  | 55.7 | 2506.5
单位工程概预算表
工程名称：给排水工程 |  |  |  |  | 第2页 共2页
序号 | 编码 | 名称 | 单位 | 工程量 |  | 单价 | 综合合价
内) 200
26 | CZGDZJF17 | 操作高度增加费_操作物高度≤20m(第十册 给排水、采暖、燃气工程) | 元 | 1 |  | 5220.53 | 5220.53
27 | CZGDZJF13 | 操作高度增加费_操作物高度≤20m(第八册 工业管道工程) | 元 | 1 |  | 3795.59 | 3795.59
|  | 措施项目 | 分部小计 |  |  |  | 2723.78
28 | BM93 | 脚手架搭拆费(除单独承担的埋地管道工程)(第十册 给排水、采暖、燃气工程) | 元 | 1 |  | 1566.16 | 1566.16
29 | BM71 | 脚手架搭拆费(除单独承担的埋地管道工程)(第八册 工业管道工程) | 元 | 1 |  | 1157.62 | 1157.62

## B.0.5 人工、所有材料(工程设备)、机械用量汇总与单价表
人工、所有材料、机械汇总表
工程名称：给排水工程 |  |  |  |  | 第 1 页 共 4 页
序号 | 编码 | 名称 | 单位 | 数量 |  | 单价 | 合价 | 备注
1 | AZCSRGF | 安装措施人工费 | 元 | 9389.472 |  | 1 | 9389.47
2 | H00001 | 人工费 | 元 | 45948.224 |  | 0.918 | 42180.47
3 | 01130100003 | 热轧扁钢 Q235 60以内 | kg | 125.92 |  | 4.35 | 547.75
4 | 02010300003 | 石棉橡胶板 δ0.8mm～6mm | kg | 3.297 |  | 8.85 | 29.18
5 | 02090700002 | 塑料布 | m2 | 22.197 |  | 0.33 | 7.33
6 | 02130300002 | 聚四氟乙烯生料带 宽20mm | m | 186.422 |  | 0.44 | 82.03
7 | 02270100002 | 棉纱 | kg | 0.144 |  | 12.5 | 1.8
8 | 02290500005 | 油麻 | kg | 158.57 |  | 7.52 | 1192.45
9 | 03010500154 | 六角螺栓带帽带垫 综合 | kg | 5.495 |  | 6.08 | 33.41
10 | 03010500201 | 六角螺栓带帽带垫 M16×65～80 | 套 | 32.96 |  | 0.99 | 32.63
11 | 03010500203 | 六角螺栓带帽带垫 M16×85～140 | 套 | 49.44 |  | 1.2 | 59.33
12 | 03010500208 | 六角螺栓带帽带垫 m20×85～100 | 套 | 16.48 |  | 2.23 | 36.75
13 | 03010500263 | 双头螺栓带双螺母带双垫圈 M16×120～140 | 套 | 16.48 |  | 1.17 | 19.28
14 | 03010700001 | 膨胀螺栓 综合 | kg | 4.577 |  | 6.32 | 28.93
15 | 03110100002 | 尼龙砂轮片 Φ100 | 片 | 12.865 |  | 2.82 | 36.28
16 | 03110100006 | 尼龙砂轮片 Φ400 | 片 | 2.446 |  | 8.69 | 21.26
17 | 03110100008 | 尼龙砂轮片 Φ100×16×3 | 片 | 8.35 |  | 3.37 | 28.14
18 | 03110100009 | 树脂砂轮片 Φ400 | 片 | 4.046 |  | 7.52 | 30.43
19 | 03110700001 | 砂纸 | 张 | 0.064 |  | 0.89 | 0.06
20 | 03110700008 | 铁砂布 | 张 | 1.989 |  | 0.97 | 1.93
21 | 03130100021 | 低碳钢焊条 J422 Φ3.2 | kg | 100.886 |  | 6.02 | 607.33
22 | 03130700001 | 锯条 综合 | 根 | 134.649 |  | 0.58 | 78.1
23 | 03210700020 | 镀锌铁丝 Φ2.8～4.0 | kg | 2.531 |  | 5.35 | 13.54
24 | 04010100001 | 普通硅酸盐水泥(P·O) 42.5级 | kg | 1406.924 |  | 0.51 | 717.53
25 | 04030400001 | 粗净砂 | m3 | 0.007 |  | 212.94 | 1.49
26 | 04031100003 | 河砂 综合 | m3 | 3.732 |  | 185.54 | 692.44
27 | 13010300002 | 清油 C01-1 | kg | 0.159 |  | 14.94 | 2.38
28 | 13011300003 | 酚醛调和漆 各种颜色 | kg | 2.432 |  | 16.29 | 39.62
29 | 13050300004 | 酚醛防锈漆 各色 | kg | 3.421 |  | 14.83 | 50.73
30 | 13070700002 | 白铅油 | kg | 1.12 |  | 7.08 | 7.93
31 | 13350500004 | 密封膏 | kg | 0.1 |  | 30.99 | 3.1
|  | 本页小计： |  |  |  |  | 55973.1
编制日期：2023-4-3 |  |  |  |  | 广联达科技股份有限公司
人工、所有材料、机械汇总表
工程名称：给排水工程 |  |  |  |  | 第 2 页 共 4 页
序号 | 编码 | 名称 | 单位 | 数量 |  | 单价 | 合价 | 备注
32 | 14030300001 | 机油 | kg | 2.041 |  | 9.42 | 19.23
33 | 14311500001 | 丙酮 | kg | 4.453 |  | 6.64 | 29.57
34 | 14353500030 | 酸洗膏 | kg | 1.496 |  | 5.6 | 8.38
35 | 14390700001 | 乙炔气 | kg | 59.085 |  | 14.16 | 836.64
36 | 14390900001 | 氧气 | m3 | 143.164 |  | 4.85 | 694.35
37 | 14410000031 | 粘接剂 | kg | 1.564 |  | 14.06 | 21.99
38 | 15010700001 | 石棉绒 综合 | kg | 331.93 |  | 3.65 | 1211.54
39 | 17010500015 | 焊接钢管 DN50 | m | 1.11 |  | 23.05 | 25.59
40 | 18010100003 | 镀锌玛钢弯头 DN25 | 个 | 1.01 |  | 6.02 | 6.08
41 | 18010100012 | 镀锌玛钢六角内接头 DN25 | 个 | 65.65 |  | 3.74 | 245.53
42 | 18010100013 | 镀锌玛钢六角内接头 DN32 | 个 | 8.08 |  | 5.05 | 40.8
43 | 18010100015 | 镀锌玛钢六角内接头 DN50 | 个 | 0.808 |  | 10.51 | 8.49
44 | 18010100016 | 镀锌玛钢六角内接头 DN65 | 个 | 0.808 |  | 15.17 | 12.26
45 | 18010100024 | 镀锌玛钢活接头 DN50 | 个 | 1.01 |  | 5.7 | 5.76
46 | 18010100025 | 镀锌玛钢活接头 DN65 | 个 | 1.01 |  | 12.53 | 12.66
47 | 18030100002 | 透气帽(铅丝球) DN75 | 个 | 4.325 |  | 7.37 | 31.88
48 | 18030100004 | 透气帽(铅丝球) DN110 | 个 | 29.241 |  | 10.86 | 317.56
49 | 18030100007 | 碳钢三通 DN50 | 个 | 2 |  | 12.12 | 24.24
50 | 18030400025 | 镀锌活接头 DN25 | 个 | 80.8 |  | 6.91 | 558.33
51 | 18030400026 | 镀锌活接头 DN32 | 个 | 10.1 |  | 9.57 | 96.66
52 | 18030500019 | 压制弯头 DN50 | 个 | 2 |  | 6.64 | 13.28
53 | 18250100003 | ABS压环 110 | 套 | 1268.431 |  | 21.1 | 26763.89
54 | 18250500009 | 镀锌玛钢管箍 DN25 | 个 | 1.01 |  | 2.73 | 2.76
55 | 18250700006 | 塑料管卡 75 | 个 | 28.545 |  | 0.32 | 9.13
56 | 18250700007 | 塑料管卡 110 | 个 | 192.985 |  | 0.5 | 96.49
57 | 20010300008 | 碳钢平焊法兰 DN50 1.6MPa | 片 | 12 |  | 16.81 | 201.72
58 | 20010300012 | 碳钢平焊法兰 DN100 1.6MPa | 片 | 6 |  | 39.33 | 235.98
59 | 20010300014 | 碳钢平焊法兰 DN150 1.6MPa | 片 | 2 |  | 58.93 | 117.86
60 | 34110100002 | 水 | t | 11.424 |  | 3.2 | 36.56
61 | 34110200001 | 电 | kW·h | 8.377 |  | 0.69 | 5.78
62 | 88010500001 | 其他材料费 | 元 | 765.498 |  | 1 | 765.5
63 | AZCSCLF | 安装措施材料费 | 元 | 1770.458 |  | 1 | 1770.46
|  | 本页小计： |  |  |  |  | 34226.95
编制日期：2023-4-3 |  |  |  |  | 广联达科技股份有限公司
人工、所有材料、机械汇总表
工程名称：给排水工程 |  |  |  |  | 第 3 页 共 4 页
序号 | 编码 | 名称 | 单位 | 数量 |  | 单价 | 合价 | 备注
64 | WJJ012703 | 型钢 | kg | 170.247 |  | 4.36 | 742.28
65 | WJJ012916 | 热轧中厚钢板 δ10mm～15mm | kg | 465.64 |  | 4.241 | 1974.78
66 | WJJ030719@1 | 地漏50 | 个 | 25.25 |  | 14.64 | 369.66
67 | WJJ170135@1 | 刚性防水套管50 | kg | 72.5 |  | 4.301 | 311.82
68 | WJJ170135@2 | 刚性防水套管150 | kg | 86.8 |  | 5.13 | 445.28
69 | WJJ170135@3 | 刚性防水套管200 | kg | 477.9 |  | 5.13 | 2451.63
70 | WJJ170507@10 | 不锈钢管32 | m | 202.018 |  | 13.905 | 2809.06
71 | WJJ170507@5 | 薄壁不锈钢管65 | m | 91.294 |  | 57.08 | 5211.06
72 | WJJ170507@8 | 不锈钢管50 | m | 9.65 |  | 21.582 | 208.27
73 | WJJ170507@9 | 不锈钢管40 | m | 5.983 |  | 16.695 | 99.89
74 | WJJ172568@1 | 塑料排水管 110 | m | 299.298 |  | 13 | 3890.87
75 | WJJ172568@2 | HDPE静音排水管 | m | 256.263 |  | 81.49 | 20882.87
76 | WJJ172568@3 | PVC-U排水管75 | m | 84.77 |  | 8.84 | 749.37
77 | WJJ180926 | 塑料排水管粘接管件 | 个 | 76.553 |  | 2.4 | 183.73
78 | WJJ182103@4 | 法兰橡胶挠性接头 KTX-1.6 50 | 个 | 2 |  | 82.73 | 165.46
79 | WJJ190002@1 | 法兰闸阀100 | 个 | 3 |  | 241.13 | 723.39
80 | WJJ190002@2 | 法兰闸阀150 | 个 | 1 |  | 421.718 | 421.72
81 | WJJ190025@1 | 截止阀25 | 个 | 80.8 |  | 15.58 | 1258.86
82 | WJJ190025@2 | 截止阀32 | 个 | 10.1 |  | 28.508 | 287.93
83 | WJJ190025@3 | 闸阀65 | 个 | 1.01 |  | 166.445 | 168.11
84 | WJJ190025@4 | 闸阀50 | 个 | 1.01 |  | 92.86 | 93.79
85 | WJJ190704@4 | 对夹式蜗轮蝶阀 D371X-1.6 50 | 个 | 4 |  | 86 | 344
86 | WJJ190906@4 | 法兰止回阀 H44T-10 50 | 个 | 2 |  | 198.12 | 396.24
87 | WJJ192802@1 | 螺纹电磁阀50 | 个 | 1 |  | 256.99 | 256.99
88 | WJJ194105@1 | 铜制排气阀25 | 个 | 1 |  | 42.82 | 42.82
89 | WJJ240101@4 | 法兰式水表 50 | 个 | 2 |  | 272.5 | 545
90 | WJJ330903@1 | 铸铁雨水斗 | 个 | 4 |  | 28.331 | 113.32
91 | AZCSJXF | 安装措施机械费 | 元 | 579.974 |  | 1 | 579.97
92 | J0001H | 折旧费 | 元 | 569.337 |  | 1 | 569.34
93 | J0002H | 检修费 | 元 | 142.604 |  | 1 | 142.6
94 | J0003H | 维护费 | 元 | 185.346 |  | 1 | 185.35
|  | 本页小计： |  |  |  |  | 46625.46
编制日期：2023-4-3 |  |  |  |  | 广联达科技股份有限公司
人工、所有材料、机械汇总表
工程名称：给排水工程 |  |  |  |  | 第 4 页 共 4 页
序号 | 编码 | 名称 | 单位 | 数量 |  | 单价 | 合价 | 备注
95 | J0004H | 安拆费及场外运费 | 元 | 493.969 |  | 1 | 493.97
96 | J0008H | 其他费用 | 元 | 0.413 |  | 1 | 0.41
97 | J0011 | 柴油 | kg | 1.449 |  | 8.5 | 12.32
98 | J0015 | 电 | kW·h | 2755.31 |  | 0.69 | 1901.16
99 | JX002 | 电焊机(综合) | 台班 | 7.954 |  | 75.63 | 601.56
100 | JX003 | 吊装机械(综合) | 台班 | 0.258 |  | 614.7 | 158.59
101 | JXRGF | 人工费 | 元 | 494.88 |  | 0.918 | 454.3
|  | 本页小计： |  |  |  |  | 3622.31
|  | 合计： |  |  |  |  | 140447.82
编制日期：2023-4-3 |  |  |  |  | 广联达科技股份有限公司