## E.14 单位工程招标控制价汇总表
E.14：单位工程招标控制价汇总表
工程名称：建筑工程 |  | 标段： |  | 第 1 页 共 1 页
序号 | 工程内容 |  | 计费基础说明 |  | 费率% | 金额 | 其中： 暂估价（元）
一 | 分部分项工程费 |  | 分部分项费用合计
1 | 直接费
1.1 | 人工费
1.2 | 材料费
1.2.1 | 其中：工程设备费/其他 |  | （详见附录C说明第2条规定计算）
1.3 | 机械费
2 | 管理费 |  |  |  | 9.65
3 | 其他管理费 |  | （详见附录C说明第2条规定计算） |  | 2
4 | 利润 |  |  |  | 6
二 | 措施项目费 |  | 1+2+3
1 | 单价措施项目费 |  | 单价措施项目费合计
1.1 | 直接费
1.1.1 | 人工费
1.1.2 | 材料费
1.1.3 | 机械费
1.2 | 管理费 |  |  |  | 9.65
1.3 | 利润 |  |  |  | 6
2 | 总价措施项目费 |  | （按E.20总价措施项目计价表计算）
3 | 绿色施工安全防护措施项目费 |  | （按E.21绿色施工安全防护措施费计价表计算） |  | 6.25
3.1 | 其中安全生产费 |  | （按E.21绿色施工安全防护措施费计价表计算） |  | 3.29
三 | 其他项目费 |  | （按E.23其他项目计价汇总表计算）
四 | 税前造价 |  | 一+二+三
五 | 销项税额 |  | 四 |  | 9
单位工程建安造价 |  |  | 四+五
广联达科技股份有限公司

## E.18 分部分项工程项目清单与措施项目清单计价表
E.18：分部分项工程项目清单与措施项目清单计价表
工程名称：建筑工程 |  |  | 标段： |  |  |  | 第 1 页 共 22 页
序号 | 项目编码 | 项目名称 |  | 项目特征描述 | 计量 单位 | 工程量 |  | 金额（元）
[8 empty] | 综合单价 | 合价 | 其中： 暂估价
基坑、基槽
1 | 010101003001 | 挖沟槽、基坑土方 |  | 1.土壤类别:综合 2.挖土深度:综合 3.弃土运距:就地堆填 | m3 | 259.44
1.1 | A1-47 | 挖掘机挖一般土方 不装车 普通土 |  |  | 100m3 | 1.8161
1.2 | A1-3 | 人工挖槽、坑土方 深度≤2m 普通土 |  |  | 100m3 | 0.77832
2 | 010103001001 | 回填方 |  | 1.密实度要求:满足设计及规范要求 2.填方材料品种:综合考虑 3.填方来源、运距:现场余土 | m3 | 96.46
2.1 | A1-89 | 机械碾压 填土碾压 |  |  | 100m3 | 0.9646
3 | 010103002001 | 余方弃置 |  | 1.废弃料品种:现场余土 2.运距:综合考虑 | m3 | 162.98
3.1 | A1-49 | 挖掘机挖一般土方 装车 普通土 |  |  | 100m3 | 1.6298
3.2 | A1-53 换 | 自卸汽车运土方 运距≤1km 实际运距(km):10 |  |  | 100m3 | 1.6298
砌筑工程
1 | 010401004003 | 七排孔陶粒保温砖墙-200mm厚 |  | 1.砖品种、规格、强度等级:七排孔陶粒保温砖 2.砂浆强度等级、配合比:水泥砂浆M7.5 | m3 | 254.46
本页小计
注：1.本表工程量清单项目综合的消耗量标准与E.19综合单价分析表综合的内容应相同；2.此表用于竣工结算时无暂估价栏。
广联达科技股份有限公司
E.18：分部分项工程项目清单与措施项目清单计价表
工程名称：建筑工程 |  |  | 标段： |  |  |  | 第 2 页 共 22 页
序号 | 项目编码 | 项目名称 |  | 项目特征描述 | 计量 单位 | 工程量 |  | 金额（元）
[8 empty] | 综合单价 | 合价 | 其中： 暂估价
1.1 | A4-41 换 | 陶粒 混凝土空心砌块墙 换为【预拌干混砌筑砂浆 DM M7.5】 |  |  | 10m3 | 25.446
2 | 010401004002 | 页岩多孔砖墙-190mm厚 |  | 1.砖品种、规格、强度等级:页岩多孔砖 2.砂浆强度等级、配合比:水泥砂浆M5 | m3 | 21.56
2.1 | A4-24 换 | 页岩多孔砖 厚190mm 换为【预拌干混砌筑砂浆 DM M5.0】 |  |  | 10m3 | 2.156
3 | 010402001001 | 加气混凝土砌块墙 |  | 1.砌块品种、规格、强度等级:蒸压加气混凝土砌块 2.砂浆强度等级:水泥砂浆M5 | m3 | 321.61
3.1 | A4-44 换 | 加气混凝土砌块 换为【预拌干混砌筑砂浆 DM M5.0】 |  |  | 10m3 | 32.161
4 | 010607005001 | 砌块墙钢丝网加固 |  | 1.Φ0.9mm镀锌钢丝网，网孔12.7*12.7mm; | m2 | 856.09
4.1 | A12-19 | 墙面挂钢丝网 |  |  | 100m2 | 8.5609
混凝土工程
1 | 010501001001 | 垫层 |  | 1.混凝土种类:预拌 2.混凝土强度等级:C15 3.部位:独立基础、条形基础 | m3 | 22.66
1.1 | A2-10 换 | 垫层 混凝土 用于独立基础、条形基础、房心回填 人工*1.2,机械*1.2 |  |  | 10m3 | 2.266
1.2 | A5-133 | 现浇混凝土构件 浇筑增加费(垂直运输机械相比泵送) |  |  | 10m3 | 2.266
本页小计
注：1.本表工程量清单项目综合的消耗量标准与E.19综合单价分析表综合的内容应相同；2.此表用于竣工结算时无暂估价栏。
广联达科技股份有限公司
E.18：分部分项工程项目清单与措施项目清单计价表
工程名称：建筑工程 |  |  | 标段： |  |  |  | 第 3 页 共 22 页
序号 | 项目编码 | 项目名称 |  | 项目特征描述 | 计量 单位 | 工程量 |  | 金额（元）
[8 empty] | 综合单价 | 合价 | 其中： 暂估价
2 | 010501001002 | 垫层 |  | 1.混凝土种类:预拌 2.混凝土强度等级:C15 3.部位:筏板 | m3 | 10.65
2.1 | A2-10 | 垫层 混凝土  |  |  | 10m3 | 1.065
2.2 | A5-133 | 现浇混凝土构件 浇筑增加费(垂直运输机械相比泵送) |  |  | 10m3 | 1.065
3 | 010501004001 | 满堂基础 |  | 1.混凝土种类:预拌 2.混凝土强度等级:C30P6 | m3 | 107.83
3.1 | A5-86 | 现浇混凝土构件 满堂基础 有梁式 |  |  | 10m3 | 10.783
3.2 | A5-129 | 现浇混凝土构件 混凝土泵送费 檐高(m以内) 50 |  |  | 10m3 | 10.783
4 | 010501003001 | 桩承台基础 |  | 1.混凝土种类:预拌 2.混凝土强度等级:C30P6 | m3 | 29.4
4.1 | A5-84 | 现浇混凝土构件 独立基础 混凝土 |  |  | 10m3 | 2.94
4.2 | A5-129 | 现浇混凝土构件 混凝土泵送费 檐高(m以内) 50 |  |  | 10m3 | 2.94
5 | 010503001001 | 基础梁 |  | 1.混凝土种类:预拌 2.混凝土强度等级:C30P6 | m3 | 22.1
5.1 | A5-95 | 现浇混凝土构件 基础梁 |  |  | 10m3 | 2.21
5.2 | A5-129 | 现浇混凝土构件 混凝土泵送费 檐高(m以内) 50 |  |  | 10m3 | 2.21
本页小计
注：1.本表工程量清单项目综合的消耗量标准与E.19综合单价分析表综合的内容应相同；2.此表用于竣工结算时无暂估价栏。
广联达科技股份有限公司
E.18：分部分项工程项目清单与措施项目清单计价表
工程名称：建筑工程 |  |  | 标段： |  |  |  | 第 4 页 共 22 页
序号 | 项目编码 | 项目名称 |  | 项目特征描述 | 计量 单位 | 工程量 |  | 金额（元）
[8 empty] | 综合单价 | 合价 | 其中： 暂估价
6 | 010504001001 | 直形墙 |  | 1.混凝土种类:预拌 2.混凝土强度等级:C30P6 | m3 | 57.79
6.1 | A5-102 | 现浇混凝土构件 直形墙 |  |  | 10m3 | 5.779
6.2 | A5-129 | 现浇混凝土构件 混凝土泵送费 檐高(m以内) 50 |  |  | 10m3 | 5.779
7 | 010504001002 | 直形墙 |  | 1.混凝土种类:预拌 2.混凝土强度等级:C30 | m3 | 39.81
7.1 | A5-102 | 现浇混凝土构件 直形墙 |  |  | 10m3 | 3.981
7.2 | A5-129 | 现浇混凝土构件 混凝土泵送费 檐高(m以内) 50 |  |  | 10m3 | 3.981
8 | 010502001001 | 矩形柱 |  | 1.混凝土种类:预拌 2.混凝土强度等级:C30P6 | m3 | 9
8.1 | A5-91 | 现浇混凝土构件 独立矩形柱 |  |  | 10m3 | 0.9
8.2 | A5-129 | 现浇混凝土构件 混凝土泵送费 檐高(m以内) 50 |  |  | 10m3 | 0.9
9 | 010502001002 | 矩形柱 |  | 1.混凝土种类:预拌 2.混凝土强度等级:C30 | m3 | 156.78
9.1 | A5-91 | 现浇混凝土构件 独立矩形柱 |  |  | 10m3 | 15.678
9.2 | A5-129 | 现浇混凝土构件 混凝土泵送费 檐高(m以内) 50 |  |  | 10m3 | 15.678
本页小计
注：1.本表工程量清单项目综合的消耗量标准与E.19综合单价分析表综合的内容应相同；2.此表用于竣工结算时无暂估价栏。
广联达科技股份有限公司
E.18：分部分项工程项目清单与措施项目清单计价表
工程名称：建筑工程 |  |  | 标段： |  |  |  | 第 5 页 共 22 页
序号 | 项目编码 | 项目名称 |  | 项目特征描述 | 计量 单位 | 工程量 |  | 金额（元）
[8 empty] | 综合单价 | 合价 | 其中： 暂估价
10 | 010505001002 | 有梁板 |  | 1.混凝土种类:预拌 2.混凝土强度等级:C30P6 | m3 | 81.57
10.1 | A5-104 | 现浇混凝土构件 有梁板 |  |  | 10m3 | 8.157
10.2 | A5-129 | 现浇混凝土构件 混凝土泵送费 檐高(m以内) 50 |  |  | 10m3 | 8.157
11 | 010505001001 | 有梁板 |  | 1.混凝土种类:预拌 2.混凝土强度等级:C30 | m3 | 347.21
11.1 | A5-104 | 现浇混凝土构件 有梁板 |  |  | 10m3 | 34.721
11.2 | A5-129 | 现浇混凝土构件 混凝土泵送费 檐高(m以内) 50 |  |  | 10m3 | 34.721
12 | 010506001001 | 直形楼梯 |  | 1.混凝土种类:预拌 2.混凝土强度等级:C30 | m2 | 157.15
12.1 | A5-112 | 现浇混凝土构件 直形楼梯 |  |  | 10m2 | 15.715
12.2 | A5-129 | 现浇混凝土构件 混凝土泵送费 檐高(m以内) 50 |  |  | 10m3 | 4.0859
13 | 010505008001 | 悬挑板 |  | 1.混凝土种类:预拌 2.混凝土强度等级:C30 | m3 | 4.98
13.1 | A5-120 换 | 现浇混凝土构件 悬挑式阳台、雨蓬 换为【商品混凝土(砾石) C30】 |  |  | 10m3 | 0.498
13.2 | A5-129 | 现浇混凝土构件 混凝土泵送费 檐高(m以内) 50 |  |  | 10m3 | 0.498
本页小计
注：1.本表工程量清单项目综合的消耗量标准与E.19综合单价分析表综合的内容应相同；2.此表用于竣工结算时无暂估价栏。
广联达科技股份有限公司
E.18：分部分项工程项目清单与措施项目清单计价表
工程名称：建筑工程 |  |  | 标段： |  |  |  | 第 6 页 共 22 页
序号 | 项目编码 | 项目名称 |  | 项目特征描述 | 计量 单位 | 工程量 |  | 金额（元）
[8 empty] | 综合单价 | 合价 | 其中： 暂估价
14 | 010503004004 | 光伏板基座 |  | 1.混凝土种类:预拌 2.混凝土强度等级:C30 | m3 | 6.12
14.1 | A5-89 | 现浇混凝土构件 设备基础 |  |  | 10m3 | 0.612
14.2 | A5-133 | 现浇混凝土构件 浇筑增加费(垂直运输机械相比泵送) |  |  | 10m3
15 | 010502002001 | 构造柱 |  | 1.混凝土种类:预拌 2.混凝土强度等级:C25 | m3 | 12.62
15.1 | A5-93 换 | 现浇混凝土构件 构造柱 换为【商品混凝土(砾石) C25】 |  |  | 10m3 | 1.262
15.2 | A5-133 | 现浇混凝土构件 浇筑增加费(垂直运输机械相比泵送) |  |  | 10m3 | 1.262
16 | 010503004002 | 墙体根部翻边 |  | 1.混凝土种类:预拌 2.混凝土强度等级:C25 | m3 | 17.71
16.1 | A5-100 换 | 现浇混凝土构件 圈梁 换为【商品混凝土(砾石) C25】 |  |  | 10m3 | 1.771
16.2 | A5-133 | 现浇混凝土构件 浇筑增加费(垂直运输机械相比泵送) |  |  | 10m3 | 1.771
17 | 010503004003 | 圈梁 |  | 1.混凝土种类:预拌 2.混凝土强度等级:C25 | m3 | 2.98
17.1 | A5-100 换 | 现浇混凝土构件 圈梁 换为【商品混凝土(砾石) C25】 |  |  | 10m3 | 0.298
本页小计
注：1.本表工程量清单项目综合的消耗量标准与E.19综合单价分析表综合的内容应相同；2.此表用于竣工结算时无暂估价栏。
广联达科技股份有限公司
E.18：分部分项工程项目清单与措施项目清单计价表
工程名称：建筑工程 |  |  | 标段： |  |  |  | 第 7 页 共 22 页
序号 | 项目编码 | 项目名称 |  | 项目特征描述 | 计量 单位 | 工程量 |  | 金额（元）
[8 empty] | 综合单价 | 合价 | 其中： 暂估价
17.2 | A5-133 | 现浇混凝土构件 浇筑增加费(垂直运输机械相比泵送) |  |  | 10m3
18 | 010510003001 | 预制过梁 |  | 1.混凝土强度等级:C25 | m3 | 9.35
18.1 | A5-135 换 | 预制混凝土构件制作 过梁 换为【商品混凝土(砾石) C25】 |  |  | 10m3 | 0.94155
18.2 | A5-213 | 小型构件安装 不焊接 构件体积0.1m3以内 |  |  | 10m3 | 0.93968
18.3 | A5-221 换 | 预制混凝土构件灌缝 小型构件 换为【商品混凝土(砾石) C25】 |  |  | 10m3 | 0.935
19 | 010507005001 | 压顶 |  | 1.混凝土种类:预拌 2.混凝土强度等级:C25 | m3 | 6.91
19.1 | A5-119 换 | 现浇混凝土构件 扶手、压顶 换为【商品混凝土(砾石) C25】 |  |  | 10m3 | 0.691
19.2 | A5-133 | 现浇混凝土构件 浇筑增加费(垂直运输机械相比泵送) |  |  | 10m3 | 0.691
钢筋工程
1 | 010515001001 | 现浇构件钢筋 |  | 1.钢筋种类、规格:圆钢 Φ6 | t | 1.483
1.1 | A5-1 | 普通钢筋 圆钢 直径(mm) 6 |  |  | t | 1.483
2 | 010515001017 | 现浇构件钢筋 |  | 1.钢筋种类、规格:圆钢 Φ8 | t | 0.453
本页小计
注：1.本表工程量清单项目综合的消耗量标准与E.19综合单价分析表综合的内容应相同；2.此表用于竣工结算时无暂估价栏。
广联达科技股份有限公司
E.18：分部分项工程项目清单与措施项目清单计价表
工程名称：建筑工程 |  |  | 标段： |  |  |  | 第 8 页 共 22 页
序号 | 项目编码 | 项目名称 |  | 项目特征描述 | 计量 单位 | 工程量 |  | 金额（元）
[8 empty] | 综合单价 | 合价 | 其中： 暂估价
2.1 | A5-2 | 普通钢筋 圆钢 直径(mm) 8 |  |  | t | 0.453
3 | 010515001004 | 砌体内加固钢筋 |  | 1.钢筋种类、规格:圆钢 综合 | t | 0.995
3.1 | A5-30 | 普通钢筋 其他 砌体内加固钢筋 |  |  | t | 0.995
4 | 010515001006 | 现浇构件钢筋 |  | 1.钢筋种类、规格:螺纹钢筋 HRB400E Φ8 | t | 37.861
4.1 | A5-15 换 | 普通钢筋 带肋钢筋 直径(mm) 8 换为【螺纹钢筋 HRB400E Φ8】 |  |  | t | 37.861
5 | 010515001007 | 现浇构件钢筋 |  | 1.钢筋种类、规格:螺纹钢筋 HRB400E Φ10 | t | 15.622
5.1 | A5-16 换 | 普通钢筋 带肋钢筋 直径(mm) 10 换为【螺纹钢筋 HRB400E Φ10】 |  |  | t | 15.622
6 | 010515001008 | 现浇构件钢筋 |  | 1.钢筋种类、规格:螺纹钢筋 HRB400E Φ12 | t | 14.322
6.1 | A5-17 换 | 普通钢筋 带肋钢筋 直径(mm) 12 换为【螺纹钢筋 HRB400E Φ12】 |  |  | t | 14.322
7 | 010515001009 | 现浇构件钢筋 |  | 1.钢筋种类、规格:螺纹钢筋 HRB400E Φ14 | t | 17.759
7.1 | A5-18 换 | 普通钢筋 带肋钢筋 直径(mm) 14 换为【螺纹钢筋 HRB400E Φ14】 |  |  | t | 17.759
8 | 010515001010 | 现浇构件钢筋 |  | 1.钢筋种类、规格:螺纹钢筋 HRB400E Φ16 | t | 12.795
本页小计
注：1.本表工程量清单项目综合的消耗量标准与E.19综合单价分析表综合的内容应相同；2.此表用于竣工结算时无暂估价栏。
广联达科技股份有限公司
E.18：分部分项工程项目清单与措施项目清单计价表
工程名称：建筑工程 |  |  | 标段： |  |  |  | 第 9 页 共 22 页
序号 | 项目编码 | 项目名称 |  | 项目特征描述 | 计量 单位 | 工程量 |  | 金额（元）
[8 empty] | 综合单价 | 合价 | 其中： 暂估价
8.1 | A5-19 换 | 普通钢筋 带肋钢筋 直径(mm) 16 换为【螺纹钢筋 HRB400E Φ16】 |  |  | t | 12.795
9 | 010515001011 | 现浇构件钢筋 |  | 1.钢筋种类、规格:螺纹钢筋 HRB400E Φ18 | t | 6.664
9.1 | A5-20 | 普通钢筋 带肋钢筋 直径(mm) 18 |  |  | t | 6.664
10 | 010515001012 | 现浇构件钢筋 |  | 1.钢筋种类、规格:螺纹钢筋 HRB400E Φ20 | t | 18.322
10.1 | A5-21 | 普通钢筋 带肋钢筋 直径(mm) 20 |  |  | t | 18.322
11 | 010515001013 | 现浇构件钢筋 |  | 1.钢筋种类、规格:螺纹钢筋 HRB400E Φ22 | t | 12.238
11.1 | A5-22 | 普通钢筋 带肋钢筋 直径(mm) 22 |  |  | t | 12.238
12 | 010515001014 | 现浇构件钢筋 |  | 1.钢筋种类、规格:螺纹钢筋 HRB400E Φ25 | t | 1.806
12.1 | A5-23 | 普通钢筋 带肋钢筋 直径(mm) 25 |  |  | t | 1.806
13 | 010516003001 | 机械连接 |  | 1.连接方式:电渣压力焊接 2.规格:φ14～18 | 个 | 1032
13.1 | A5-58 | 电渣压力焊接 φ14～18 |  |  | 10个接头 | 103.2
14 | 010516003002 | 机械连接 |  | 1.连接方式:电渣压力焊接 2.规格:φ20～22 | 个 | 1056
本页小计
注：1.本表工程量清单项目综合的消耗量标准与E.19综合单价分析表综合的内容应相同；2.此表用于竣工结算时无暂估价栏。
广联达科技股份有限公司
E.18：分部分项工程项目清单与措施项目清单计价表
工程名称：建筑工程 |  |  | 标段： |  |  |  | 第 10 页 共 22 页
序号 | 项目编码 | 项目名称 |  | 项目特征描述 | 计量 单位 | 工程量 |  | 金额（元）
[8 empty] | 综合单价 | 合价 | 其中： 暂估价
14.1 | A5-59 | 电渣压力焊接 φ20～32 |  |  | 10个接头 | 105.6
15 | 010516003003 | 机械连接 |  | 1.连接方式:直螺纹连接 2.规格:φ25 | 个 | 3
15.1 | A5-65 | 直螺纹套筒接头 钢筋 φ25 |  |  | 100个 | 0.03
16 | 040901008001 | 植筋 |  | 1.材料规格:φ6 2.植入深度:满足设计及规范要求 | 根 | 7520
16.1 | A5-69 | 植筋增加费 钢筋 φ6 |  |  | 100根 | 75.2
17 | 040901008002 | 植筋 |  | 1.材料规格:φ12 2.植入深度:满足设计及规范要求 | 根 | 664
17.1 | A5-72 | 植筋增加费 钢筋 φ12 |  |  | 100根 | 6.64
屋面及防水工程
1 | 010904002001 | 地下室底板防水【刚性层】 |  | 1.50厚C20细石混凝土保护层 2.0.3厚塑料薄膜 3.3厚自粘聚合物改性沥青防水卷材（聚酯胎）（双层）（另计） 4.20厚1:3水泥砂浆找平层 具体做法参15ZJ311-13/34 | m2 | 288.82
本页小计
注：1.本表工程量清单项目综合的消耗量标准与E.19综合单价分析表综合的内容应相同；2.此表用于竣工结算时无暂估价栏。
广联达科技股份有限公司
E.18：分部分项工程项目清单与措施项目清单计价表
工程名称：建筑工程 |  |  | 标段： |  |  |  | 第 11 页 共 22 页
序号 | 项目编码 | 项目名称 |  | 项目特征描述 | 计量 单位 | 工程量 |  | 金额（元）
[8 empty] | 综合单价 | 合价 | 其中： 暂估价
1.1 | A11-4 换 | 找平层 细石混凝土 30mm 实际厚度(mm):50 换为【商品混凝土(细石) C20】 |  |  | 100m2 | 2.8882
1.2 | A5-133 | 现浇混凝土构件 浇筑增加费(垂直运输机械相比泵送) |  |  | 10m3 | 1.4441
1.3 | A8-50 换 | 隔离层 聚乙烯薄膜 换为【塑料薄膜】 |  |  | 100m2 | 2.8882
1.4 | A11-1 | 找平层 水泥砂浆 混凝土或硬基层上 20mm |  |  | 100m2 | 2.8882
2 | 010904001001 | 地下室底板【防水层】 |  | 1.3厚自粘聚合物改性沥青防水卷材（聚酯胎）（双层） | m2 | 386.2
2.1 | A8-83 换 | 地下室底板 改性沥青防水卷材单层 自粘法施工 满堂基础 筏板 大面满铺 实际层数(层):2 |  |  | 100m2 | 3.862
3 | 010902001006 | 地下室底板【防水附加层】 |  | 1.3mm厚改性沥青防水卷材 | m2 | 60.95
3.1 | A8-83 | 地下室底板 改性沥青防水卷材单层 自粘法施工 满堂基础 筏板 大面满铺  |  |  | 100m2 | 0.6095
本页小计
注：1.本表工程量清单项目综合的消耗量标准与E.19综合单价分析表综合的内容应相同；2.此表用于竣工结算时无暂估价栏。
广联达科技股份有限公司
E.18：分部分项工程项目清单与措施项目清单计价表
工程名称：建筑工程 |  |  | 标段： |  |  |  | 第 12 页 共 22 页
序号 | 项目编码 | 项目名称 |  | 项目特征描述 | 计量 单位 | 工程量 |  | 金额（元）
[8 empty] | 综合单价 | 合价 | 其中： 暂估价
4 | 010902003002 | 上人屋面【刚性层】 |  | 1.50厚C20细石混凝土，内配Φ4@100钢筋网片，表面压光 2.干铺聚酯无纺布一层 3.50厚难燃型挤塑聚苯板 4.3mm厚SBS改性沥青防水卷材（另计） 5.3mm厚SBS改性沥青防水卷材（另计） 6.20厚1:2.5水泥砂浆找平层 7.30厚（最薄处）LC5.0轻骨料混凝土找2%坡 | m2 | 295.48
4.1 | A5-125 | 现浇混凝土构件 屋面钢丝混凝土 |  |  | 10m3 | 1.4774
4.2 | A5-133 | 现浇混凝土构件 浇筑增加费(垂直运输机械相比泵送) |  |  | 10m3 | 1.4774
4.3 | A8-52 | 防水布 聚酯布 |  |  | 100m2 | 2.9548
4.4 | A9-18 | 屋面保温 干铺聚苯乙烯板 厚度50mm |  |  | 100m2 | 2.9548
4.5 | A11-1 换 | 找平层 水泥砂浆 混凝土或硬基层上 20mm 换为【预拌干混地面砂浆 DS M20.0】 |  |  | 100m2 | 2.9548
4.6 | A9-24 换 | 屋面保温 现浇水泥陶粒混凝土 换为【商品混凝土(砾石) C15】 |  |  | 10m3 | 3.2503
5 | 010902001002 | 上人屋面【防水层】 |  | 1.3mm厚SBS改性沥青防水卷材（双层） | m2 | 358.2
5.1 | A8-15 换 | 改性沥青防水卷材单层 自粘法施工 大面满铺 实际层数(层):2 |  |  | 100m2 | 3.582
6 | 010902001005 | 上人屋面【防水附加层】 |  | 1.3mm厚SBS改性沥青防水卷材 | m2 | 84.1
6.1 | A8-161 换 | 改性沥青防水卷材单层 热熔法施工 平面 换为【SBS改性沥青聚酯胎防水卷材 4mm】 |  |  | m2 | 84.1
本页小计
注：1.本表工程量清单项目综合的消耗量标准与E.19综合单价分析表综合的内容应相同；2.此表用于竣工结算时无暂估价栏。
广联达科技股份有限公司
E.18：分部分项工程项目清单与措施项目清单计价表
工程名称：建筑工程 |  |  | 标段： |  |  |  | 第 13 页 共 22 页
序号 | 项目编码 | 项目名称 |  | 项目特征描述 | 计量 单位 | 工程量 |  | 金额（元）
[8 empty] | 综合单价 | 合价 | 其中： 暂估价
7 | 010902003001 | 不上人屋面【刚性层】 |  | 1.25厚1：2.5水泥砂浆 2.0.4厚聚乙烯膜一层 3.3mm厚改性沥青防水卷材（另计） 4.20厚1：2.5水泥砂浆找平 5.30厚（最薄处）1：8水泥憎水膨胀珍珠岩找2%坡 | m2 | 101.57
7.1 | A11-2 换 | 找平层 水泥砂浆 在填充材料上 20mm 实际厚度(mm):25 换为【预拌干混地面砂浆 DS M20.0】 |  |  | 100m2 | 1.0157
7.2 | A8-50 | 隔离层 聚乙烯薄膜 |  |  | 100m2 | 1.0157
7.3 | A11-1 换 | 找平层 水泥砂浆 混凝土或硬基层上 20mm 换为【预拌干混地面砂浆 DS M20.0】 |  |  | 100m2 | 1.0157
7.4 | A9-24 换 | 屋面保温 现浇水泥陶粒混凝土 换为【沥青膨胀珍珠岩 1:8】 |  |  | 10m3 | 0.92429
8 | 010902001001 | 不上人屋面【防水层】 |  | 1.3mm厚改性沥青防水卷材 | m2 | 131.12
8.1 | A8-15 | 改性沥青防水卷材单层 自粘法施工 大面满铺 |  |  | 100m2 | 1.3112
9 | 010902001004 | 不上人屋面【防水附加层】 |  | 1.3mm厚改性沥青防水卷材 | m2 | 60
9.1 | A8-161 | 改性沥青防水卷材单层 热熔法施工 平面 |  |  | m2 | 60
本页小计
注：1.本表工程量清单项目综合的消耗量标准与E.19综合单价分析表综合的内容应相同；2.此表用于竣工结算时无暂估价栏。
广联达科技股份有限公司
E.18：分部分项工程项目清单与措施项目清单计价表
工程名称：建筑工程 |  |  | 标段： |  |  |  | 第 14 页 共 22 页
序号 | 项目编码 | 项目名称 |  | 项目特征描述 | 计量 单位 | 工程量 |  | 金额（元）
[8 empty] | 综合单价 | 合价 | 其中： 暂估价
10 | 010903001001 | 地下室外墙防水 |  | 1.20厚1:3水泥砂浆找平层 2.3厚自粘聚合物改性沥青防水卷材（聚酯胎）（双层） 3.30厚XPS保护板 | m2 | 220.19
10.1 | A12-4 换 | 墙面、墙裙抹水泥砂浆 混凝土外墙 20mm 换为【预拌干混抹灰砂浆 DP M15.0】 |  |  | 100m2 | 2.2019
10.2 | A8-90 换 | 地下室侧墙 改性沥青防水卷材单层 自粘法施工 大面满铺 实际层数(层):2 |  |  | 100m2 | 2.2019
10.3 | A9-45 换 | 室内保温 墙、柱面 聚苯乙烯板 厚度50mm |  |  | 100m2 | 2.2019
11 | 010904003001 | 楼地面防水涂料 |  | 1.1.5厚聚氨酯防水涂料 2.部位：地下室发电机房、公卫、户内卫生间、走廊、厨房、盥洗室、阳台 | m2 | 1192.81
11.1 | A8-145 | 楼地面防水 双组分聚氨酯涂膜防水 1.5mm厚 机械涂刷 |  |  | 100m2 | 11.9281
12 | 010904003002 | 楼地面防水涂料 |  | 1.1.2厚聚氨酯防水涂料 2.部位：活动中心、无障碍起居室、地下室发消防水泵房、设备间、走道 | m2 | 101.03
12.1 | A8-145 换 | 楼地面防水 双组分聚氨酯涂膜防水 1.5mm厚 机械涂刷 实际厚度(mm):1.2 |  |  | 100m2 | 1.0103
13 | 010904002002 | 楼地面涂膜防水 |  | 1.1.5厚防水涂膜 2.部位：地下室消防水池、集水坑 | m2 | 77.17
13.1 | A8-43 | 涂膜防水 1.5mm厚喷涂速凝橡胶膜 |  |  | 100m2 | 0.7717
本页小计
注：1.本表工程量清单项目综合的消耗量标准与E.19综合单价分析表综合的内容应相同；2.此表用于竣工结算时无暂估价栏。
广联达科技股份有限公司
E.18：分部分项工程项目清单与措施项目清单计价表
工程名称：建筑工程 |  |  | 标段： |  |  |  | 第 15 页 共 22 页
序号 | 项目编码 | 项目名称 |  | 项目特征描述 | 计量 单位 | 工程量 |  | 金额（元）
[8 empty] | 综合单价 | 合价 | 其中： 暂估价
14 | 010903002001 | 墙面涂膜防水 |  | 1.两遍1.5厚防水涂料 2.部位：地下室消防水池、集水坑 | m2 | 104.65
14.1 | A8-131 | 内墙墙面 聚合物水泥基防水涂料(Ⅱ型) 1.5mm厚 大面涂刷  |  |  | 100m2 | 1.0465
14.2 | A8-131 | 内墙墙面 聚合物水泥基防水涂料(Ⅱ型) 1.5mm厚 大面涂刷 |  |  | 100m2 | 1.0465
15 | 040402018001 | 止水钢板 |  | 1.3mm厚止水钢板，400mm高; 2.部位：地下室外墙 | m | 52
15.1 | A8-181 | 预埋式钢板止水带 |  |  | 100m | 0.52
16 | 040402018002 | 变形缝 |  | 1.沥青马斯填缝 2.部位：女儿墙 | m | 8.38
16.1 | A8-172 | 填缝 油浸麻丝 立面 |  |  | 100m | 0.08375
保温工程
1 | 011001003002 | 外墙内保温 |  | 1.2厚界面砂浆 2.5厚M5预拌抹灰砂浆 3.40厚泡沫玻璃保温板 4.5厚聚合物抗裂砂浆（中间压一层玻纤网格布） | m2 | 969.54
本页小计
注：1.本表工程量清单项目综合的消耗量标准与E.19综合单价分析表综合的内容应相同；2.此表用于竣工结算时无暂估价栏。
广联达科技股份有限公司
E.18：分部分项工程项目清单与措施项目清单计价表
工程名称：建筑工程 |  |  | 标段： |  |  |  | 第 16 页 共 22 页
序号 | 项目编码 | 项目名称 |  | 项目特征描述 | 计量 单位 | 工程量 |  | 金额（元）
[8 empty] | 综合单价 | 合价 | 其中： 暂估价
1.1 | A12-22 | 墙面界面剂 |  |  | 100m2 | 9.6954
1.2 | A12-20 换 | 打底找平(15mm厚) 内墙 单价*0.33 |  |  | 100m2 | 9.6954
1.3 | A9-4 换 | 外墙内保温 粘贴保温板内保温系统 泡沫玻璃保温板 |  |  | 100m2 | 9.6954
1.4 | A9-6 换 | 抗裂砂浆 铺一层玻纤网格布(4mm厚) 实际厚度(mm):5 用于外墙内保温 人工*0.75 |  |  | 100m2 | 9.6954
2 | 011001003003 | 外墙内保温（内外墙交接处） |  | 1.2厚界面砂浆 2.5厚M5预拌抹灰砂浆 3.无机轻集料保温砂浆厚度20mm 4.5厚聚合物抗裂砂浆（中间压一层玻纤网格布） | m2 | 461.29
2.1 | A12-1 换 | 墙面、墙裙抹水泥砂浆 内砖墙 20mm 换为【无机轻集料保温砂浆】  |  |  | 100m2 | 4.6129
2.2 | A9-6 换 | 抗裂砂浆 铺一层玻纤网格布(4mm厚) 实际厚度(mm):5 用于外墙内保温 人工*0.75 |  |  | 100m2 | 4.6129
其他工程
1 | 010507001001 | 散水 |  | 1.20厚1：2.5水泥砂浆粉面 2.60厚砖砌扁砖 具体做法参11ZJ901-7-4 | m2 | 42.76
1.1 | A11-1 | 找平层 水泥砂浆 混凝土或硬基层上 20mm |  |  | 100m2 | 0.4276
本页小计
注：1.本表工程量清单项目综合的消耗量标准与E.19综合单价分析表综合的内容应相同；2.此表用于竣工结算时无暂估价栏。
广联达科技股份有限公司
E.18：分部分项工程项目清单与措施项目清单计价表
工程名称：建筑工程 |  |  | 标段： |  |  |  | 第 17 页 共 22 页
序号 | 项目编码 | 项目名称 |  | 项目特征描述 | 计量 单位 | 工程量 |  | 金额（元）
[8 empty] | 综合单价 | 合价 | 其中： 暂估价
1.2 | A4-26 换 | 页岩多孔砖 零星砌体 换为【标准砖 240×115×53】 |  |  | 10m3 | 0.25656
2 | 010401014002 | 排水沟 |  | 1.砖砌暗沟，深度综合考虑 具体做法参11ZJ901-7-3 | m | 106.44
2.1 | A10-2 | 室外附属工程 砖砌明沟 沟深平均27cm  |  |  | 100m | 1.0644
2.2 | A5-140 换 | 预制混凝土构件制作 地沟盖板 换为【商品混凝土(砾石) C20】 |  |  | 10m3 | 0.17286
2.3 | A5-157 | 4类 预制混凝土构件运输 运距5km以内 |  |  | 10m3 | 0.17252
2.4 | A5-213 | 预制混凝土小型构件安装 不焊接 构件体积0.1m3以内 |  |  | 10m3 | 0.17116
2.5 | A19-67 | 预制混凝土模板 地沟盖板 木模板 |  |  | 10m3 | 0.1703
2.6 | A5-1 | 普通钢筋 圆钢 直径(mm) 6 |  |  | t | 0.1782
3 | 010507001002 | 坡道 |  | 1.80厚C20细石混凝土随打随抹 2.抹光镶嵌卵石水刷微露出卵石面 3.150厚碎石垫层 具体做法参13ZJ301-7-19 | m2 | 45.64
本页小计
注：1.本表工程量清单项目综合的消耗量标准与E.19综合单价分析表综合的内容应相同；2.此表用于竣工结算时无暂估价栏。
广联达科技股份有限公司
E.18：分部分项工程项目清单与措施项目清单计价表
工程名称：建筑工程 |  |  | 标段： |  |  |  | 第 18 页 共 22 页
序号 | 项目编码 | 项目名称 |  | 项目特征描述 | 计量 单位 | 工程量 |  | 金额（元）
[8 empty] | 综合单价 | 合价 | 其中： 暂估价
3.1 | A2-10 换 | 垫层 混凝土 换为【商品混凝土(细石) C20】 |  |  | 10m3 | 0.36512
3.2 | 借F2-25 换 | 满铺卵石面 不拼花 换为【卵石】 |  |  | 10m2 | 4.564
3.3 | A2-6 | 填铺 碎石 |  |  | 10m3 | 0.6846
| A1303 | 单价措施费
1 | 011701001001 | 综合脚手架 |  | 1.建筑结构形式:现浇框架结构 2.檐口高度:19.8米 | m2 | 2380.19
1.1 | A18-1 | 综合脚手架 50m以内 材料用量不含钢管扣件 |  |  | 100m2 | 23.8019
1.2 | A18-8 | 综合脚手架 50m以内 钢管扣件 |  |  | 100m2 | 23.8019
2 | 011703001001 | 垂直运输 |  | 1.建筑物建筑类型及结构形式:现浇框架结构 2.建筑物檐口高度、层数:19.8米 | m2 | 2380.19
2.1 | A20-5 | 其他垂直运输费(适用于砖混结构) 24m以内 |  |  | 100m2 | 23.8019
3 | 011702001004 | 砖胎模 |  | 1.MU10页岩砖 2.M5水泥砂浆 | m3 | 10.08
3.1 | A19-7 换 | 现浇混凝土模板 混凝土基础砖模 换为【页岩烧结普通砖 240×115×53mm MU10】 |  |  | 10m3 | 1.008
4 | 011702001005 | 砖胎模抹灰 |  |  | m2 | 55.16
本页小计
注：1.本表工程量清单项目综合的消耗量标准与E.19综合单价分析表综合的内容应相同；2.此表用于竣工结算时无暂估价栏。
广联达科技股份有限公司
E.18：分部分项工程项目清单与措施项目清单计价表
工程名称：建筑工程 |  |  | 标段： |  |  |  | 第 19 页 共 22 页
序号 | 项目编码 | 项目名称 |  | 项目特征描述 | 计量 单位 | 工程量 |  | 金额（元）
[8 empty] | 综合单价 | 合价 | 其中： 暂估价
4.1 | A19-8 | 现浇混凝土模板 砖模抹灰 |  |  | 100m2 | 0.5516
5 | 011702001001 | 垫层 |  |  | m2 | 70.18
5.1 | A19-9 | 现浇混凝土模板 混凝土基础 垫层 木模板 |  |  | 100m2 | 0.7018
6 | 011702001006 | 集水坑模板 |  |  | m2 | 31.38
6.1 | A19-5 | 现浇混凝土模板 无梁式 满堂基础 木模板 |  |  | 100m2 | 0.3138
7 | 011702001003 | 基础 |  | 1.基础类型:桩承台 | m2 | 49.2
7.1 | A19-10 | 现浇混凝土模板 混凝土基础 独立式桩承台 木模板 |  |  | 100m2 | 0.492
8 | 011702005001 | 基础梁 |  |  | m2 | 111.59
8.1 | A19-22 | 现浇混凝土模板 基础梁 木模板 木支撑 |  |  | 100m2 | 1.1159
9 | 011702002001 | 矩形柱 |  |  | m2 | 1222.2
9.1 | A19-18 | 现浇混凝土模板 矩形柱 木模板 钢支撑 |  |  | 100m2 | 12.222
10 | 011702002002 | 矩形柱超高模板（高度4.6米以内） |  |  | m2 | 20.72
本页小计
注：1.本表工程量清单项目综合的消耗量标准与E.19综合单价分析表综合的内容应相同；2.此表用于竣工结算时无暂估价栏。
广联达科技股份有限公司
E.18：分部分项工程项目清单与措施项目清单计价表
工程名称：建筑工程 |  |  | 标段： |  |  |  | 第 20 页 共 22 页
序号 | 项目编码 | 项目名称 |  | 项目特征描述 | 计量 单位 | 工程量 |  | 金额（元）
[8 empty] | 综合单价 | 合价 | 其中： 暂估价
10.1 | A19-21 | 现浇混凝土模板 柱支撑高度超过3.6m 每超过1m 钢支撑 |  |  | 100m2 | 0.2072
11 | 011702003001 | 构造柱 |  |  | m2 | 126.95
11.1 | A19-19 | 现浇混凝土模板 构造柱 木模板 钢支撑 |  |  | 100m2 | 1.2695
12 | 011702014001 | 有梁板 |  |  | m2 | 3853.97
12.1 | A19-36 | 现浇混凝土模板 有梁板 木模板 钢支撑 |  |  | 100m2 | 38.5397
13 | 011702014002 | 梁超高模板（高度4.6米以内） |  |  | m2 | 98.51
13.1 | A19-29 | 现浇混凝土模板 梁支撑高度超过3.6m 每超过1m 钢支撑 |  |  | 100m2 | 0.9851
14 | 011702014003 | 板超高模板（高度4.6米以内） |  |  | m2 | 120.25
14.1 | A19-42 | 现浇混凝土模板 板支撑高度超过3.6m 每超过1m 钢支撑 |  |  | 100m2 | 1.2025
15 | 011702011001 | 直形墙 |  |  | m2 | 694.74
15.1 | A19-30 | 现浇混凝土模板 直形墙 木模板 钢支撑 |  |  | 100m2 | 6.9474
16 | 011702011002 | 直形墙超高模板（高度4.6米以内） |  |  | m2 | 35.47
本页小计
注：1.本表工程量清单项目综合的消耗量标准与E.19综合单价分析表综合的内容应相同；2.此表用于竣工结算时无暂估价栏。
广联达科技股份有限公司
E.18：分部分项工程项目清单与措施项目清单计价表
工程名称：建筑工程 |  |  | 标段： |  |  |  | 第 21 页 共 22 页
序号 | 项目编码 | 项目名称 |  | 项目特征描述 | 计量 单位 | 工程量 |  | 金额（元）
[8 empty] | 综合单价 | 合价 | 其中： 暂估价
16.1 | A19-34 | 现浇混凝土模板 墙支撑高度超过3.6m 每超过1m 钢支撑 |  |  | 100m2 | 0.3547
17 | 011702024001 | 楼梯 |  |  | m2 | 157.15
17.1 | A19-44 | 现浇混凝土模板 楼梯 直形 木模板钢支撑 |  |  | 100m2投影面积 | 1.5715
18 | 011702008002 | 墙体根部翻边 |  |  | m2 | 215.43
18.1 | A19-27 | 现浇混凝土模板 圈梁 直形 木模板 木支撑 |  |  | 100m2 | 2.1543
19 | 011702008003 | 圈梁 |  |  | m2 | 31.74
19.1 | A19-27 | 现浇混凝土模板 圈梁 直形 木模板 木支撑 |  |  | 100m2 | 0.3174
20 | 011702009001 | 预制过梁 |  |  | m3 | 9.35
20.1 | A19-63 | 预制混凝土模板 过梁 木模板 |  |  | 10m3 | 0.935
21 | 011702023001 | 悬挑板 |  |  | m2 | 56.16
21.1 | A19-46 | 现浇混凝土模板 悬挑板(阳台、雨篷) 直形 木模板钢支撑 |  |  | 100m2投影面积 | 0.5616
22 | 011702025002 | 光伏板设备基础 |  |  | m2 | 67.68
本页小计
注：1.本表工程量清单项目综合的消耗量标准与E.19综合单价分析表综合的内容应相同；2.此表用于竣工结算时无暂估价栏。
广联达科技股份有限公司
E.18：分部分项工程项目清单与措施项目清单计价表
工程名称：建筑工程 |  |  | 标段： |  |  |  | 第 22 页 共 22 页
序号 | 项目编码 | 项目名称 |  | 项目特征描述 | 计量 单位 | 工程量 |  | 金额（元）
[8 empty] | 综合单价 | 合价 | 其中： 暂估价
22.1 | A19-11 | 现浇混凝土模板 块体在(m3以内) 5 设备基础木模板 木支撑 |  |  | 100m2 | 0.6768
23 | 011702025001 | 压顶 |  |  | m2 | 76.04
23.1 | A19-58 | 现浇混凝土模板 压顶 木模板木支撑 |  |  | 100m2 | 0.7604
24 | 011705001001 | 大型机械设备进出场及安拆 |  | 1.机械设备名称:履带式液压挖掘机 | 台次 | 1
24.1 | J14-20 | 场外运费 履带式挖掘机 1m3以内 |  |  | 台次 | 1
本页小计
合 计
注：1.本表工程量清单项目综合的消耗量标准与E.19综合单价分析表综合的内容应相同；2.此表用于竣工结算时无暂估价栏。
广联达科技股份有限公司

## E.20 总价措施项目清单计费表
E.20：总价措施项目清单计费表
工程名称：建筑工程 |  |  |  | 标段： |  | 第 1 页 共 1 页
序号 | 项目编号 | 项目名称 |  |  | 计算基础 |  | 费率(%) | 金额(元) | 备注
1 | 011707002001 | 夜间施工增加费 |  |  | 按招标文件规定或合同约定
2 | 01B001 | 压缩工期措施增加费（招投标） |  |  | 附录D相关规定 |  | 0
3 | 011707005001 | 冬雨季施工增加费 |  |  | 附录D相关规定 |  | 0.16
4 | 011707007001 | 已完工程及设备保护费 |  |  | 按招标文件规定或合同约定
5 | 01B002 | 工程定位复测费 |  |  | 按招标文件规定或合同约定
6 | 01B003 | 专业工程中的有关措施项目费 |  |  | 按各专业工程中的相关规定及招标文件 规定或合同约定
合 计
注：按施工方案计算的措施费，若无“计算基础”和“费率”的数值，也可只填“金额”数值，但应在备注栏说明施工方案出处或计算方法。
广联达科技股份有限公司

## E.21 绿色施工安全防护措施项目费计价表（招投标）
E.21：绿色施工安全防护措施项目费计价表（招投标）
工程名称：建筑工程 |  | 标段： |  |  |  |  | 第 1 页 共 1 页
序号 | 工程内容 |  | 计算基数 | 费率(%) |  | 金额(元) |  | 备注
一 | 绿色施工安全防护措施项目费 |  | 基期直接费 | 6.25 |  |  |  | 按附录C说明及表4相应总费率标准计算
其中： | 安全生产费 |  | 基期直接费 | 3.29
注：安装工程取费基数按人工费，其他工程取费基数按直接费（不含其他管理费的计费基数。详附录C说明）计算。
广联达科技股份有限公司

## E.23 其他项目清单与计价汇总表
E.23：其他项目清单与计价汇总表
工程名称：建筑工程 |  | 标段： |  | 第 1 页 共 1 页
序号 | 项目名称 |  | 计费基础/单价 |  | 费率/数量 | 合计金额（元） | 备注
1 | 暂列金额 |  |  |  |  | 130684.73 | 明细详见E.24表
2 | 暂估价
2.1 | 材料暂估价 |  |  |  |  | -
2.2 | 专业工程暂估价 | [5 empty] | 明细详见E.26表
2.3 | 分部分项工程暂估价 | [5 empty] | 按招标文件规定或合同约定明细详见E.26表
3 | 计日工 | [5 empty] | 明细详见E.27表
4 | 总承包服务费 | [5 empty] | 明细详见E.28表
5 | 优质工程增加费 | [5 empty] | 明细详见E.29表
6 | 安全责任险、环境保护税 |  |  |  | 0.6 |  | 明细详见E.29表
7 | 提前竣工措施增加费 | [5 empty] | 明细详见E.29表
8 | 索赔签证
9 | 其他项目费合计 |  | 1+2.2+2.3+3+4+5+6+7+8
注：材料暂估单价进入清单项目综合单价，此处不汇总。
广联达科技股份有限公司

## E.24 暂列金额明细表
E.24：暂列金额明细表
工程名称：建筑工程 |  | 标段： | 第 1 页 共 1 页
序号 | 项目名称 |  |  | 计量单位 | 暂定金额（元） | 备注
1 | 不可预见费 |  |  | 元 | 130684.73
2 | 检验试验费 |  |  | 元 |  | 0.5%~1%
合 计 |  |  |  |  | 130684.73
注：此表由招标人填写，如不能详列，也可只列暂定金额总额，投标人应将上述暂列金额计入投标总价中。
广联达科技股份有限公司

## E.25 材料暂估单价及调整表
E.25：材料暂估单价及调整表
工程名称：建筑工程 |  | 标段： | [5 empty] | 第 1 页 共 1 页
序号 | 材料名称、规格、型号 |  | 计量单位 | 数量 |  | 暂估(元) |  |  | 确认(元) |  | 差额±(元) |  | 备注
|  |  |  | 暂估 | 确认 | 单价 | 合价 |  | 单价 | 合价 | 单价 | 合价
合计
注：此表由招标人填写“暂估单价”，并在备注栏说明暂估价的材料拟用在那些清单项目上，投标人应将上述材料暂估单价计入工程量清单综合单价报价中。
广联达科技股份有限公司

## E.26 专业工程暂估价及结算价表
E.26：专业工程/分部分项工程 暂估价及结算价表
工程名称：建筑工程 |  |  | 标段： |  |  | 第 1 页 共 1 页
序号 | 工程名称 | 工程内容 |  | 暂估金额（元） | 结算金额(元) |  | 差额±(元) | 备注
1
2
合 计
注：此表“暂估金额”由招标人填写，投标人应将“暂估金额”计入投标总价中。结算时按合同约定结算金额填写。
广联达科技股份有限公司

## E.40 人工、材料、机械汇总表
E.40：人工、材料、机械汇总表
工程名称：建筑工程 |  |  | 标段： |  |  | 第 1 页 共 6 页
序号 | 编码 | 名称(材料、机械规格型号) |  | 单位 | 数量 |  | 单价（元） | 合价（元） | 备注
1 | H00001 | 人工费 |  | 元 | 918176.413
2 | 01010300010@1 | 螺纹钢筋 HRB400E Φ18 |  | kg | 6830.6
3 | 01010300011@1 | 螺纹钢筋 HRB400E Φ20 |  | kg | 18780.05
4 | 01010300012@1 | 螺纹钢筋 HRB400E Φ22 |  | kg | 12543.95
5 | 01010300013@1 | 螺纹钢筋 HRB400E Φ25 |  | kg | 1851.15
6 | 01010300022 | 螺纹钢筋 HRB400E Φ8 |  | kg | 38618.22
7 | 01010300023 | 螺纹钢筋 HRB400E Φ10 |  | kg | 15934.44
8 | 01010300024 | 螺纹钢筋 HRB400E Φ12 |  | kg | 14680.05
9 | 01010300025 | 螺纹钢筋 HRB400E Φ14 |  | kg | 18202.975
10 | 01010300026 | 螺纹钢筋 HRB400E Φ16 |  | kg | 13114.875
11 | 01030100006 | 冷拔低碳钢丝 Φ5以内 |  | kg | 487.542
12 | 01050100015 | 加固钢丝绳 |  | kg | 0.091
13 | 01090100001 | 圆钢 综合 |  | kg | 1014.9
14 | 01090100009 | 圆钢 Φ6 |  | kg | 1512.66
15 | 01090100009@1 | 圆钢 Φ6 |  | kg | 181.764
16 | 01090100011 | 圆钢 Φ8 |  | kg | 462.06
17 | 01170100001 | 热轧工字钢 |  | kg | 1082.986
18 | 01290100021 | 热轧薄钢板 δ3.0mm～4.0mm |  | kg | 514.332
19 | 02090100001 | 塑料薄膜 |  | m2 | 319.146
20 | 02090100007 | 聚氯乙烯薄膜 δ0.4mm |  | m2 | 112.235
21 | 02090300001 | 单层养护膜 |  | m2 | 3280.715
22 | 02090700004 | 聚酯布 |  | m2 | 326.505
23 | 02290500005 | 油麻 |  | kg | 4.613
24 | 03010500089 | 对拉螺栓 |  | kg | 133.875
25 | 03010700033 | 塑料膨胀螺栓 |  | 套 | 7138.38
26 | 03130100006 | 低合金钢焊条 E43 系列 |  | kg | 11.289
27 | 03130100019 | 低碳钢焊条 综合 |  | kg | 702.129
28 | 03130300001 | 焊剂 |  | kg | 52.32
29 | 03210100040 | 圆钉 L50～75 |  | kg | 115.318
| 本页小计 |  |  | 元
注：招标控制价、投标报价、竣工结算通用表。
广联达科技股份有限公司
E.40：人工、材料、机械汇总表
工程名称：建筑工程 |  |  | 标段： |  |  | 第 2 页 共 6 页
序号 | 编码 | 名称(材料、机械规格型号) |  | 单位 | 数量 |  | 单价（元） | 合价（元） | 备注
30 | 03210500002 | 安全网 |  | m2 | 667.834
31 | 03210500023 | 热镀锌钢丝网 0.9mm |  | m2 | 898.895
32 | 03210700004 | 镀锌铁丝 Φ0.7 |  | kg | 657.94
33 | 03210700013 | 镀锌铁丝 Φ4.0 |  | kg | 17.899
34 | 03210900014 | 其他铁件 综合 |  | kg | 24.594
35 | 03210900015 | 铁件 综合 |  | kg | 522.214
36 | 03230200003 | 直螺纹套筒 Φ25 |  | 个 | 3.03
37 | 03230300005 | 钢筋丝头保护帽(综合) |  | 个 | 6.06
38 | 04010100001 | 普通硅酸盐水泥(P·O) 42.5级 |  | kg | 3450.148
39 | 04010100001@1 | 普通硅酸盐水泥(P·O) 42.5级 |  | kg | 1.671
40 | 04030400001 | 粗净砂 |  | m3 | 0.249
41 | 04030400001@1 | 粗净砂 |  | m3 | 0.003
42 | 04050100001 | 碎石 |  | m3 | 7.542
43 | 04050200001 | 卵石 |  | m3 | 2.465
44 | 04130100005 | 标准砖 240×115×53 |  | 千块 | 8.501
45 | 04130100006 | 标准砖 240×115×53 |  | m3 | 33.846
46 | 04130300002 | 页岩烧结普通砖 240×115×53mm MU10 |  | m3 | 8.165
47 | 04130400002 | 页岩烧结多孔砖 240×190×90 |  | m3 | 18.21
48 | 04150300001@1 | 七排孔陶粒保温砖 |  | m3 | 216.291
49 | 04150900002 | 加气混凝土砌块 |  | m3 | 306.816
50 | 05030100002 | 杉木锯材 |  | m3 | 20.78
51 | 09270200001 | 耐碱玻纤网格布 |  | m2 | 1716.996
52 | 13031100003 | 喷涂速凝橡胶沥青涂料 |  | kg | 194.468
53 | 13031100009 | 聚合物水泥基防水涂料 |  | kg | 772.318
54 | 13031100017 | 双组分聚氨酯防水涂料 |  | kg | 2372.652
55 | 13050300002 | 醇酸防锈漆 红丹 |  | kg | 5.384
56 | 13310100003 | 石油沥青 30# |  | kg | 18.11
57 | 13330100001 | SBS改性沥青聚酯胎防水卷材 3mm |  | m2 | 78
58 | 13330100002 | SBS改性沥青聚酯胎防水卷材 3mm |  | m2 | 109.33
| 本页小计 |  |  | 元
注：招标控制价、投标报价、竣工结算通用表。
广联达科技股份有限公司
E.40：人工、材料、机械汇总表
工程名称：建筑工程 |  |  | 标段： |  |  | 第 3 页 共 6 页
序号 | 编码 | 名称(材料、机械规格型号) |  | 单位 | 数量 |  | 单价（元） | 合价（元） | 备注
@1
59 | 13330500002 | SBS改性沥青聚酯胎防水卷材 3mm |  | m2 | 2381.706
60 | 13330500002@3 | SBS改性沥青聚酯胎防水卷材 3mm |  | m2 | 70.458
61 | 13350500005 | 聚硫密封膏 |  | kg | 93.422
62 | 13351300001 | 界面剂 |  | kg | 951.784
63 | 13371100001 | 土工布 |  | m2 | 271.19
64 | 14090100005 | 润滑冷却液 |  | kg | 0.03
65 | 14353500012 | 隔离剂 |  | kg | 710.959
66 | 14353500016 | 基层处理剂 |  | kg | 875.434
67 | 14391900007 | 液化气 |  | kg | 203.266
68 | 14410000011 | 建筑胶 |  | kg | 49.447
69 | 14410500001 | 结构胶 |  | L | 38.472
70 | 14430100001 | 801胶 |  | kg | 53.133
71 | 14430300015 | 塑料粘胶带 20mm×50m |  | 卷 | 252.056
72 | 15011500001 | 石棉垫 |  | kg | 20.88
73 | 15090100001 | 膨胀珍珠岩 |  | m3 | 11.151
74 | 15130300007 | XPS聚苯板 22～36kg/m3 |  | m3 | 6.738
75 | 15130300007@3 | 泡沫玻璃保温板 |  | m3 | 40.333
76 | 15130300007@6 | 难烯燃型挤塑聚苯板 |  | m3 | 15.069
77 | 17250000033 | 硬塑料管 dn20 |  | m | 839.936
78 | 17270100007 | 橡胶压力管 |  | m | 8.076
79 | 17310100003 | 泵管 |  | m | 11.665
80 | 18250300034 | 卡箍(泵管用) |  | 个 | 5.384
81 | 34091900023 | 固定底座 |  | 个·月 | 3260.75
82 | 34091900024 | 可调托座 |  | 个·月 | 3260.75
83 | 34110100002 | 水 |  | t | 444.916
84 | 34110200001 | 电 |  | kW·h | 342.39
85 | 35010300002 | 木模板 2440×1220×15 |  | m2 | 1713.578
86 | 35030100002 | 竹脚手板 侧编 |  | m2 | 437.479
| 本页小计 |  |  | 元
注：招标控制价、投标报价、竣工结算通用表。
广联达科技股份有限公司
E.40：人工、材料、机械汇总表
工程名称：建筑工程 |  |  | 标段： |  |  | 第 4 页 共 6 页
序号 | 编码 | 名称(材料、机械规格型号) |  | 单位 | 数量 |  | 单价（元） | 合价（元） | 备注
87 | 80070100001 | 聚合物抹面抗裂砂浆 |  | kg | 9836.957
88 | 80090300002 | 干混界面砂浆 DIT M10 |  | m3 | 1.096
89 | 80090500001 | 聚合物粘结砂浆 |  | kg | 1012.874
90 | 80090800001 | 粘结砂浆 保温材料专用 |  | kg | 6786.78
91 | 80090800001@1 | 无机轻集料保温砂浆 |  | m3 | 9.779
92 | 88010100002 | 钢管使用费 |  | t·月 | 563.314
93 | 88010100003 | 扣件使用费 |  | 个·月 | 82053.157
94 | 88010500001 | 其他材料费 |  | 元 | 56686.106
95 | CLFTZ | 材料费调整 |  | 元 | 0.022
96 | 80210200002 | 商品混凝土(细石) C20 |  | m3 | 18.216
97 | 80210400002 | 商品混凝土(砾石) C15 |  | m3 | 38.86
98 | 80210400002@1 | LC5.0轻骨料混凝土 |  | m3 | 33.803
99 | 80210400003@1 | 商品混凝土(细石) C20 |  | m3 | 14.996
100 | 80210400003@2 | 商品混凝土(砾石) C20 |  | m3 | 1.755
101 | 80210400004 | 商品混凝土(砾石) C25 |  | m3 | 50.597
102 | 80210400005 | 商品混凝土(砾石) C30 |  | m3 | 598.221
103 | 80210400005@1 | 商品混凝土(砾石) C30P6 |  | m3 | 310.444
104 | 80010100002 | 预拌同配比砂浆 C20(42.5) 砂子4.75mm |  | m3 | 0.382
105 | 80010100003 | 预拌同配比砂浆 C30(42.5) 砂子4.75mm |  | m3 | 7.707
106 | 80010100005 | 预拌干混地面砂浆 DS M15.0 |  | m3 | 6.698
107 | 80010100006 | 预拌干混地面砂浆 DS M20.0 |  | m3 | 11.099
108 | 80010200001 | 预拌干混抹灰砂浆 DP M10.0 |  | m3 | 5.371
109 | 80010200002 | 预拌干混抹灰砂浆 DP M15.0 |  | m3 | 5.611
110 | 80010200003 | 预拌干混抹灰砂浆 DP M20.0 |  | m3 | 3.124
111 | 80010300001 | 预拌干混砌筑砂浆 DM M5.0 |  | m3 | 34.327
112 | 80010300002 | 预拌干混砌筑砂浆 DM M10.0 |  | m3 | 0.475
113 | 80010300010 | 预拌干混砌筑砂浆 DM M7.5 |  | m3 | 24.428
114 | J0017 | 镀锌铁丝 |  | kg | 5
| 本页小计 |  |  | 元
注：招标控制价、投标报价、竣工结算通用表。
广联达科技股份有限公司
E.40：人工、材料、机械汇总表
工程名称：建筑工程 |  |  | 标段： |  |  | 第 5 页 共 6 页
序号 | 编码 | 名称(材料、机械规格型号) |  | 单位 | 数量 |  | 单价（元） | 合价（元） | 备注
115 | J0021 | 枕木 |  | m3 | 0.08
116 | J0022 | 草袋 |  | m2 | 6.38
117 | J1-1 | 履带式推土机 功率(kW) 75 中 |  | 台班 | 0.06
118 | J13-1 | 自升式塔式起重机 起重·力矩 600kN·m 大 |  | 天 | 0.257
119 | J1-35 | 电动夯实机 夯击能量(N·m) 250 小 |  | 台班 | 0.717
120 | J3-18@1 | 汽车式起重机 提升质量(t) 5 大 |  | 台班 | 0.181
121 | J3-23 | 汽车式起重机 提升质量(t) 20 大 |  | 台班 | 0.752
122 | J3-23@1 | 汽车式起重机 提升质量(t) 20 大 |  | 台班 | 0.137
123 | J3-54 | 门式起重机 提升质量(t) 10 大 |  | 台班 | 0.022
124 | J4-12 | 自卸汽车 装载质量(t) 8 中 |  | 台班 | 4.565
125 | J4-30 | 机动翻斗车 装载质量(t) 1 小 |  | 台班 | 0.593
126 | J4-30@1 | 机动翻斗车 装载质量(t) 1 小 |  | 台班 | 0.109
127 | J4-33 | 洒水车 罐容量(L) 4000 中 |  | 台班 | 0.296
128 | J4-5 | 载重汽车 装载质量(t) 6 中 |  | 台班 | 21.37
129 | J4-6@1 | 载重汽车 装载质量(t) 8 中 |  | 台班 | 0.271
130 | J5-22 | 皮带运输机 带长×带宽m 15×0.5 小 |  | 台班 | 0.235
131 | J5-22@1 | 皮带运输机 带长×带宽m 15×0.5 小 |  | 台班 | 0.043
132 | J6-1 | 双卧轴式混凝土搅拌机 出料容量(L) 350 小 |  | 台班 | 1.679
133 | J6-10 | 混凝土布料机 小 |  | 台班 | 8.974
134 | J6-12 | 灰浆搅拌机 拌筒容量(L) 200 小 |  | 台班 | 7.616
135 | J6-14 | 干混砂浆罐式搅拌机 200(L) 小 |  | 台班 | 12.704
136 | J6-18 | 混凝土抹平机 功率(kW) 5.5 小 |  | 台班 | 5.093
137 | J6-6 | 混凝土汽车式输送泵 输送长度(m) 37 大 |  | 台班 | 1.796
138 | J6-8 | 混凝土输送泵 输送量(m3/h) 45 大 |  | 台班 | 6.282
139 | J7-1 | 钢筋调直机 直径(mm) 14 小 |  | 台班 | 15.592
140 | J7-1@1 | 钢筋调直机 直径(mm) 14 小 |  | 台班 | 0.043
141 | J7-12 | 木工圆锯机 直径(mm) 500 小 |  | 台班 | 13.383
| 本页小计 |  |  | 元
注：招标控制价、投标报价、竣工结算通用表。
广联达科技股份有限公司
E.40：人工、材料、机械汇总表
工程名称：建筑工程 |  |  | 标段： |  |  | 第 6 页 共 6 页
序号 | 编码 | 名称(材料、机械规格型号) |  | 单位 | 数量 |  | 单价（元） | 合价（元） | 备注
142 | J7-12@1 | 木工圆锯机 直径(mm) 500 小 |  | 台班 | 0.007
143 | J7-126 | 钢筋镦粗机 4kW 小 |  | 台班 | 0.015
144 | J7-17@1 | 木工单面压刨床 刨削宽度(mm) 600 小 |  | 台班 | 0.007
145 | J7-2 | 钢筋切断机 直径(mm) 40 小 |  | 台班 | 16.583
146 | J7-2@1 | 钢筋切断机 直径(mm) 40 小 |  | 台班 | 0.029
147 | J7-3 | 钢筋弯曲机 直径(mm) 40 小 |  | 台班 | 54.3
148 | J7-40 | 螺栓套丝机 直径(mm) 39 小 |  | 台班 | 0.063
149 | J9-11 | 直流弧焊机 容量(kV·A) 32 小 |  | 台班 | 42.737
150 | J9-14 | 点焊机 容量(kV·A) 75 小 |  | 台班 | 5.263
151 | J9-14@1 | 点焊机 容量(kV·A) 75 小 |  | 台班 | 0.034
152 | J9-17 | 对焊机 容量(kV·A) 10 小 |  | 台班 | 8.209
153 | J9-39 | 电渣焊机 电流(A) 1000 小 |  | 台班 | 13.584
154 | J9-40 | 电焊条烘干箱 容量(cm3) 45×35×45 小 |  | 台班 | 3.614
155 | JX001 | 其他机械费 |  | 元 | 74954.067
156 | JXFTZ | 机械费调整 |  | 元 | 0.127
157 | J1-33 | 钢轮振动压路机 工作质量(t) 15 大 |  | 台班 | 0.285
158 | J1-7 | 履带式单斗液压挖掘机 斗容量(m3) 1 大 |  | 台班 | 0.73
159 | J3-19 | 汽车式起重机 提升质量(t) 8 大 |  | 台班 | 6.976
160 | J7-17 | 木工单面压刨床 刨削宽度(mm) 600 小 |  | 台班 | 0.047
161 | J7-47 | 剪板机 厚度×宽度(mm) 40×3100 大 |  | 台班 | 0.052
| 本页小计 |  |  | 元
| 合计 |  |  | 元
注：招标控制价、投标报价、竣工结算通用表。
广联达科技股份有限公司