## B.0.1 单位工程造价计价表
单位工程费用表
工程名称：东坡路给排水工程 |  |  |  | 第 1 页 总 1 页
序号 | 名称 | 费率(%) | 基数说明 |  | 金额
1 | 机械土石方（强夯地基）工程 |  | 机械土石方（强夯地基）工程 |  | 453373.37
2 | 道路、管网、市政排水设施维护、综合管廊、水处理工程 |  | 道路、管网、市政排水设施维护、综合管廊、水处理工程 |  | 7706915.73
3 | 桥涵、隧道、生活垃圾处理工程 |  | 桥涵、隧道、生活垃圾处理工程 |  | 38675.22
4 | 园林绿化工程 |  | 园林绿化工程 |  | 136177.74
5 | 工程造价 |  | 专业造价总合计 |  | 8335142.06
编制日期：2023-6-8 |  |  |  | 广联达科技股份有限公司

## B.0.2 单位工程概预算表
单位工程概预算表
工程名称：东坡路给排水工程 |  |  |  |  | 第1页 共8页
序号 | 编码 | 名称 | 单位 | 工程量 |  | 单价 | 综合合价
|  | 雨水工程 | 分部小计 |  |  |  | 2818118.47
|  | 机械挖沟槽土方 | 分部小计 |  |  |  | 74631.71
1 | D1-43 | 挖掘机挖沟槽、基坑土方 挖土装车 普通土 | 1000m3 | 11.132 |  | 6704.25 | 74631.71
|  | 人工挖沟槽土方 | 分部小计
2 | D1-5 | 人工挖沟槽、基坑土方 坚土 深度在2m以内 | 100m3 |  |  | 5776.52
|  | 管道回填砂 | 分部小计 |  |  |  | 999434.36
3 | D1-24 换 | 沟槽基坑人工回填 砂 换为【山机砂】 | 100m3 | 44.7026 |  | 22357.41 | 999434.36
|  | 砂垫层 | 分部小计 |  |  |  | 136656.36
4 | D5-1 | 管道(渠)垫层及基础 垫层 砂 | 10m3 | 46.459 |  | 2941.44 | 136656.36
|  | 回填夯实土方 | 分部小计 |  |  |  | 52031.4
5 | D1-21 | 人工平整场地、回填 填土夯实 槽、坑 | 100m3 |  |  | 1492.97
6 | D1-67 | 机械回填沟槽、基坑 土方 | 100m3 | 52.921 |  | 983.19 | 52031.4
|  | 余土外运(运距10KM) | 分部小计 |  |  |  | 44688.36
7 | D1-59 换 | 自卸汽车运土方 运距1km内 实际运距(km):10 | 1000m3 | 1.8671 |  | 23935.02 | 44688.36
|  | DN300mm高密度聚乙烯缠绕结构壁B型管(SN8) | 分部小计 |  |  |  | 97657.64
8 | D5-255 换 | HDPE管铺设 管道铺设 公称直径(mm以内) 300 | 100m | 5.04 |  | 17821.81 | 89821.92
9 | D5-262 | HDPE管铺设 电热熔接口 公称直径(mm以内) 300 | 10个口 | 8.4 |  | 735.31 | 6176.6
10 | D5-784 | 管道闭水试验 管径(mm以内) 400 | 100m | 5.04 |  | 329.19 | 1659.12
|  | 承插式D600Ⅱ级钢筋混凝土管道铺设 | 分部小计 |  |  |  | 121331.83
11 | D5-29 换 | 平接(企口)式混凝土管道铺设 公称直径(mm以内) 600 | 100m | 5.55 |  | 18474.59 | 102533.97
12 | D5-785 | 管道闭水试验 管径(mm以内) 600 | 100m | 5.55 |  | 592.5 | 3288.38
13 | D5-279 | 橡胶圈承插接口 公称直径(mm以内) 600 | 10个口 | 27.75 |  | 558.9 | 15509.48
|  | 承插式D800Ⅱ级钢筋混凝土管道铺设 | 分部小计 |  |  |  | 143311.51
14 | D5-30 换 | 平接(企口)式混凝土管道铺设 公称直径(mm以内) 800 | 100m | 4.23 |  | 28650.79 | 121192.84
15 | D5-786 | 管道闭水试验 管径(mm以内) 800 | 100m | 4.23 |  | 894.65 | 3784.37
16 | D5-280 | 橡胶圈承插接口 公称直径(mm以内) 800 | 10个口 | 21.15 |  | 866.87 | 18334.3
|  | 承插式D1000Ⅱ级钢筋混凝土管道铺设 | 分部小计 |  |  |  | 149156.81
17 | D5-31 换 | 平接(企口)式混凝土管道铺设 公称直径(mm以内) 1000 | 100m | 2.99 |  | 43091.02 | 128842.15
18 | D5-787 | 管道闭水试验 管径(mm以内) 1000 | 100m | 2.99 |  | 1300.25 | 3887.75
19 | D5-281 | 橡胶圈承插接口 公称直径(mm以内) 1000 | 10个口 | 14.95 |  | 1098.79 | 16426.91
单位工程概预算表
工程名称：东坡路给排水工程 |  |  |  |  | 第2页 共8页
序号 | 编码 | 名称 | 单位 | 工程量 |  | 单价 | 综合合价
|  | 圆形混凝土排水检查井(D=1000) | 分部小计 |  |  |  | 52615.5
20 | D5-1747 换 | 圆形雨水检查井 混凝土检查井 井径1000mm 适用管径200mm～600mm 井深2.35m以内 换为【商品混凝土(砾石) C30】 | 座 | 15 |  | 3507.7 | 52615.5
|  | 圆形混凝土排水检查井(D=1250) | 分部小计 |  |  |  | 33250.64
21 | D5-1748 换 | 圆形雨水检查井 混凝土检查井 井径1250mm 适用管径600mm～800mm 井深2.4m以内 换为【商品混凝土(砾石) C30】 | 座 | 8 |  | 4156.33 | 33250.64
|  | 圆形混凝土排水检查井(D=1500) | 分部小计 |  |  |  | 6447.07
22 | D3-3 换 | 现浇混凝土工程 混凝土基础 换为【商品混凝土(砾石) C30】 | 10m3 | 0.069 |  | 5773.06 | 398.34
23 | D3-1 | 现浇混凝土工程 混凝土垫层 | 10m3 | 0.038 |  | 5812.46 | 220.87
24 | D3-33 | 现浇混凝土工程 矩形实体连续板 | 10m3 | 0.181 |  | 6147.91 | 1112.77
25 | D5-1879 | 井底流槽 混凝土 | 10m3 | 0.033 |  | 5965.85 | 196.87
26 | D5-697 | 安装 井室盖板 每块体积(m3以内) 0.7 | 10m3 | 0.06 |  | 1894.23 | 113.65
27 | D5-1910 换 | 砖砌井筒增减 检查井井筒(φ700) 每增减0.2m 人工*12,材料*12,机械*12,设备*12,主材*12,单价*12 | m | 1 |  | 1196.98 | 1196.98
28 | D9-2 | 非预应力钢筋制作安装 现浇 圆钢(直径mm) Ф10以外 | t | 0.205 |  | 5949.99 | 1219.75
29 | D5-1902 换 | 检查井 混凝土井盖、座 换为【防盗铸铁井盖井座 Φ800】 | 10套 | 0.1 |  | 5389.23 | 538.92
30 | D11-138 | 现浇沉井模板 井壁、隔墙 | 10m2 | 0.894 |  | 1033 | 923.5
31 | D11-139 | 现浇沉井模板 底板 | 10m2 | 0.37994 |  | 1365.54 | 518.82
32 | 补子目1 | 防坠网 | 个 | 1 |  | 6.6 | 6.6
|  | 矩形混凝土直线雨水检查井(1400*1100) | 分部小计 |  |  |  | 16159.06
33 | D3-3 换 | 现浇混凝土工程 混凝土基础 换为【商品混凝土(砾石) C30】 | 10m3 | 0.17 |  | 5773.06 | 981.42
34 | D3-1 | 现浇混凝土工程 混凝土垫层 | 10m3 | 0.076 |  | 5812.46 | 441.75
35 | D3-33 | 现浇混凝土工程 矩形实体连续板 | 10m3 | 0.35 |  | 6147.91 | 2151.77
36 | D5-1879 | 井底流槽 混凝土 | 10m3 | 0.068 |  | 5965.85 | 405.68
37 | D5-696 | 安装 井室盖板 每块体积(m3以内) 0.5 | 10m3 | 0.082 |  | 2029.93 | 166.45
38 | D5-1910 换 | 砖砌井筒增减 检查井井筒(φ700) 每增减0.2m 人工*5,材料*5,机械*5,设备*5,主材*5,单价*5 | m | 2 |  | 2493.71 | 4987.42
39 | D9-2 | 非预应力钢筋制作安装 现浇 圆钢(直径mm) Ф10以外 | t | 0.612 |  | 5949.99 | 3641.39
40 | D5-1902 换 | 检查井 混凝土井盖、座 换为【防盗铸铁井盖井座 Φ800】 | 10套 | 0.2 |  | 5389.23 | 1077.85
41 | D11-138 | 现浇沉井模板 井壁、隔墙 | 10m2 | 1.32 |  | 1033 | 1363.56
单位工程概预算表
工程名称：东坡路给排水工程 |  |  |  |  | 第3页 共8页
序号 | 编码 | 名称 | 单位 | 工程量 |  | 单价 | 综合合价
42 | D11-139 | 现浇沉井模板 底板 | 10m2 | 0.68 |  | 1365.54 | 928.57
43 | 补子目1 | 防坠网 | 个 | 2 |  | 6.6 | 13.2
|  | 矩形混凝土三通排水检查井(1700*1700) | 分部小计 |  |  |  | 10997.45
44 | D3-3 换 | 现浇混凝土工程 混凝土基础 换为【商品混凝土(砾石) C30】 | 10m3 | 0.132 |  | 5773.06 | 762.04
45 | D3-1 | 现浇混凝土工程 混凝土垫层 | 10m3 | 0.058 |  | 5812.46 | 337.12
46 | D3-33 | 现浇混凝土工程 矩形实体连续板 | 10m3 | 0.251 |  | 6147.91 | 1543.13
47 | D5-1879 | 井底流槽 混凝土 | 10m3 | 0.204 |  | 5965.85 | 1217.03
48 | D5-697 | 安装 井室盖板 每块体积(m3以内) 0.7 | 10m3 | 0.068 |  | 1894.23 | 128.81
49 | D5-1910 换 | 砖砌井筒增减 检查井井筒(φ700) 每增减0.2m 人工*5,材料*5,机械*5,设备*5,主材*5,单价*5 | m | 1 |  | 2493.71 | 2493.71
50 | D9-2 | 非预应力钢筋制作安装 现浇 圆钢(直径mm) Ф10以外 | t | 0.4 |  | 5949.99 | 2380
51 | D5-1902 换 | 检查井 混凝土井盖、座 换为【防盗铸铁井盖井座 Φ800】 | 10套 | 0.1 |  | 5389.23 | 538.92
52 | D11-138 | 现浇沉井模板 井壁、隔墙 | 10m2 | 0.84 |  | 1033 | 867.72
53 | D11-139 | 现浇沉井模板 底板 | 10m2 | 0.529 |  | 1365.54 | 722.37
54 | 补子目1 | 防坠网 | 个 | 1 |  | 6.6 | 6.6
|  | 圆形混凝土排水沉泥井(D=1250) | 分部小计 |  |  |  | 17954.25
55 | D5-1742 | 混凝土沉泥井 井径1250mm 管径800mm 井深3.8m以内 | 座 | 3 |  | 5984.75 | 17954.25
|  | 圆形混凝土排水沉泥井(D=1500) | 分部小计 |  |  |  | 7803.65
56 | D3-3 换 | 现浇混凝土工程 混凝土基础 换为【商品混凝土(砾石) C30】 | 10m3 | 0.069 |  | 5773.06 | 398.34
57 | D3-1 | 现浇混凝土工程 混凝土垫层 | 10m3 | 0.038 |  | 5812.46 | 220.87
58 | D3-33 | 现浇混凝土工程 矩形实体连续板 | 10m3 | 0.226 |  | 6147.91 | 1389.43
59 | D5-1879 | 井底流槽 混凝土 | 10m3 | 0.033 |  | 5965.85 | 196.87
60 | D5-697 | 安装 井室盖板 每块体积(m3以内) 0.7 | 10m3 | 0.06 |  | 1894.23 | 113.65
61 | D5-1910 换 | 砖砌井筒增减 检查井井筒(φ700) 每增减0.2m 人工*5,材料*5,机械*5,设备*5,主材*5,单价*5 | m | 1 |  | 2493.71 | 2493.71
62 | D9-2 | 非预应力钢筋制作安装 现浇 圆钢(直径mm) Ф10以外 | t | 0.242 |  | 5949.99 | 1439.9
63 | D5-1902 换 | 检查井 混凝土井盖、座 换为【防盗铸铁井盖井座 Φ800】 | 10套 | 0.1 |  | 5389.23 | 538.92
64 | D11-138 | 现浇沉井模板 井壁、隔墙 | 10m2 | 0.471 |  | 1033 | 486.54
65 | D11-139 | 现浇沉井模板 底板 | 10m2 | 0.37994 |  | 1365.54 | 518.82
66 | 补子目1 | 防坠网 | 个 | 1 |  | 6.6 | 6.6
|  | 矩形混凝土三通排水沉泥井(1700*1700) | 分部小计 |  |  |  | 36883.89
67 | D3-3 换 | 现浇混凝土工程 混凝土基础 换 | 10m3 | 0.396 |  | 5773.06 | 2286.13
单位工程概预算表
工程名称：东坡路给排水工程 |  |  |  |  | 第4页 共8页
序号 | 编码 | 名称 | 单位 | 工程量 |  | 单价 | 综合合价
为【商品混凝土(砾石) C30】
68 | D3-1 | 现浇混凝土工程 混凝土垫层 | 10m3 | 0.174 |  | 5812.46 | 1011.37
69 | D3-33 | 现浇混凝土工程 矩形实体连续板 | 10m3 | 0.942 |  | 6147.91 | 5791.33
70 | D5-1879 | 井底流槽 混凝土 | 10m3 | 0.612 |  | 5965.85 | 3651.1
71 | D5-697 | 安装 井室盖板 每块体积(m3以内) 0.7 | 10m3 | 0.204 |  | 1894.23 | 386.42
72 | D5-1910 换 | 砖砌井筒增减 检查井井筒(φ700) 每增减0.2m 人工*5,材料*5,机械*5,设备*5,主材*5,单价*5 | m | 3 |  | 2493.71 | 7481.13
73 | D9-2 | 非预应力钢筋制作安装 现浇 圆钢(直径mm) Ф10以外 | t | 1.44 |  | 5949.99 | 8567.99
74 | D5-1902 换 | 检查井 混凝土井盖、座 换为【防盗铸铁井盖井座 Φ800】 | 10套 | 0.3 |  | 5389.23 | 1616.77
75 | D11-138 | 现浇沉井模板 井壁、隔墙 | 10m2 | 3.78 |  | 1033 | 3904.74
76 | D11-139 | 现浇沉井模板 底板 | 10m2 | 1.587 |  | 1365.54 | 2167.11
77 | 补子目1 | 防坠网 | 个 | 3 |  | 6.6 | 19.8
|  | 矩形混凝土四通排水沉泥井(2000*1500) | 分部小计 |  |  |  | 23664.34
78 | D3-3 换 | 现浇混凝土工程 混凝土基础 换为【商品混凝土(砾石) C30】 | 10m3 | 0.274 |  | 5773.06 | 1581.82
79 | D3-1 | 现浇混凝土工程 混凝土垫层 | 10m3 | 0.118 |  | 5812.46 | 685.87
80 | D3-33 | 现浇混凝土工程 矩形实体连续板 | 10m3 | 0.658 |  | 6147.91 | 4045.32
81 | D5-1879 | 井底流槽 混凝土 | 10m3 | 0.288 |  | 5965.85 | 1718.16
82 | D5-697 | 安装 井室盖板 每块体积(m3以内) 0.7 | 10m3 | 0.14 |  | 1894.23 | 265.19
83 | D5-1910 换 | 砖砌井筒增减 检查井井筒(φ700) 每增减0.2m 人工*5,材料*5,机械*5,设备*5,主材*5,单价*5 | m | 2 |  | 2493.71 | 4987.42
84 | D9-2 | 非预应力钢筋制作安装 现浇 圆钢(直径mm) Ф10以外 | t | 0.99 |  | 5949.99 | 5890.49
85 | D5-1902 换 | 检查井 混凝土井盖、座 换为【防盗铸铁井盖井座 Φ800】 | 10套 | 0.2 |  | 5389.23 | 1077.85
86 | D11-138 | 现浇沉井模板 井壁、隔墙 | 10m2 | 1.72 |  | 1033 | 1776.76
87 | D11-139 | 现浇沉井模板 底板 | 10m2 | 1.188 |  | 1365.54 | 1622.26
88 | 补子目1 | 防坠网 | 个 | 2 |  | 6.6 | 13.2
|  | 八字排出口(DN800) | 分部小计 |  |  |  | 7540.88
89 | D3-3 换 | 现浇混凝土工程 混凝土基础 换为【商品混凝土(砾石) C30】 | 10m3 | 0.344 |  | 5782.9 | 1989.32
90 | D3-33 | 现浇混凝土工程 矩形实体连续板 | 10m3 | 0.903 |  | 6147.91 | 5551.56
|  | 雨水口 | 分部小计 |  |  |  | 19028.68
91 | D5-1919 | 砖砌雨水进水井 单平箅(680×380) 井深1.0m | 座 | 22 |  | 864.94 | 19028.68
|  | DN100软式透水管 | 分部小计 |  |  |  | 6782.05
92 | D5-226 | 塑料管安装(对接熔接) 管外径(mm以内) 110 | 100m | 9.67 |  | 701.35 | 6782.05
单位工程概预算表
工程名称：东坡路给排水工程 |  |  |  |  | 第5页 共8页
序号 | 编码 | 名称 | 单位 | 工程量 |  | 单价 | 综合合价
|  | DN150软式透水管 | 分部小计 |  |  |  | 17855.75
93 | D5-228 换 | 塑料管安装(对接熔接) 管外径(mm以内) 160 | 100m | 7.12 |  | 2507.83 | 17855.75
|  | 溢流雨水口 | 分部小计 |  |  |  | 25587.58
94 | D5-1919 | 砖砌雨水进水井 单平箅(680×380) 井深1.0m | 座 | 18 |  | 864.94 | 15568.92
95 | D5-1920 换 | 雨水口 单平箅(680×380) 增减0.25m 人工*2,材料*2,机械*2,设备*2,主材*2,单价*2 | 座 | 18 |  | 469.73 | 8455.14
96 | D1-26 换 | 井四周 沟槽基坑人工回填 砂砾石 换为【碎石 20mm～40mm】 | 100m3 | 0.0396 |  | 20876.95 | 826.73
97 | D5-3 | 管道(渠)垫层及基础 垫层 碎石 | 10m3 | 0.23501 |  | 3135.13 | 736.79
|  | 消能沉砂池 | 分部小计 |  |  |  | 132022.53
98 | D5-1903 | 雨水井 铸铁平箅 | 10套 | 3.5 |  | 2481.4 | 8684.9
99 | D6-88 | 现浇钢筋混凝土池 落泥斗、槽 | 10m3 | 0.77 |  | 5750.52 | 4427.9
100 | D9-2 | 非预应力钢筋制作安装 现浇 圆钢(直径mm) Ф10以外 | t | 17.325 |  | 5949.99 | 103083.58
101 | D6-582 | 集水槽制作 不锈钢厚度(mm以内) 4 | 10m2 | 2.0174 |  | 6683.25 | 13482.79
102 | D2-11 | 沉砂井下盲沟 土工布 盲沟土工布 | 100m2 | 0.6405 |  | 1148.84 | 735.83
103 | D1-26 换 | 沉砂井下盲沟 沟槽基坑人工回填 砂砾石 换为【碎石 20mm～40mm】 | 100m3 | 0.077 |  | 20876.95 | 1607.53
|  | 回填树皮覆盖层 | 分部小计 |  |  |  | 32371.01
104 | D1-24 | 树皮覆盖层 沟槽基坑人工回填 砂 | 100m3 | 10.53 |  | 3074.17 | 32371.01
|  | 回填种植土 | 分部小计 |  |  |  | 101955.67
105 | 借F1-267 | 种植土铺填 成品种植土 | m3 | 1368.9 |  | 74.48 | 101955.67
|  | 回填中粗砂 | 分部小计 |  |  |  | 52837.71
106 | D1-24 | 沟槽基坑人工回填 砂 | 100m3 | 2.106 |  | 25089.13 | 52837.71
|  | 回填砾石 | 分部小计 |  |  |  | 150486.48
107 | D1-26 | 沟槽基坑人工回填 砂砾石 | 100m3 | 6.318 |  | 23818.69 | 150486.48
|  | 碎石盲沟 | 分部小计 |  |  |  | 86351.98
108 | D2-8 | 路基盲沟 砂石盲沟 | 10m3 | 31.221 |  | 2765.83 | 86351.98
|  | 卵石 | 分部小计 |  |  |  | 1985.57
109 | D6-137 | 滤料铺设 卵石 | 10m3 | 0.545 |  | 3643.25 | 1985.57
|  | 透水土工布 | 分部小计 |  |  |  | 16129.71
110 | D2-11 | 路基盲沟 盲沟土工布 | 100m2 | 14.04 |  | 1148.84 | 16129.71
|  | 防渗复合土工膜 | 分部小计 |  |  |  | 118437.23
111 | D2-11 | 路基盲沟 盲沟土工布 | 100m2 | 58.968 |  | 2008.5 | 118437.23
|  | 反滤土工布 | 分部小计 |  |  |  | 24069.81
112 | D2-11 | 路基盲沟 盲沟土工布 | 100m2 | 20.9514 |  | 1148.84 | 24069.81
|  | 污水工程 | 分部小计 |  |  |  | 3835421.77
|  | 机械挖沟槽土方 | 分部小计 |  |  |  | 47588.64
113 | D1-43 | 挖掘机挖沟槽、基坑土方 挖土装 | 1000m | 7.0983 |  | 6704.25 | 47588.64
单位工程概预算表
工程名称：东坡路给排水工程 |  |  |  |  | 第6页 共8页
序号 | 编码 | 名称 | 单位 | 工程量 |  | 单价 | 综合合价
|  | 车 普通土 | 3
|  | 人工挖沟槽土方 | 分部小计 |  |  |  | 45559.3
114 | D1-5 | 人工挖沟槽、基坑土方 坚土 深度在2m以内 | 100m3 | 7.887 |  | 5776.52 | 45559.3
|  | 管道回填砂 | 分部小计 |  |  |  | 1114007.14
115 | D1-24 换 | 沟槽基坑人工回填 砂 换为【山机砂】 | 100m3 | 49.8272 |  | 22357.41 | 1114007.14
|  | 砂垫层 | 分部小计 |  |  |  | 87799.04
116 | D5-1 | 管道(渠)垫层及基础 垫层 砂 | 10m3 | 29.849 |  | 2941.44 | 87799.04
|  | 回填夯实土方 | 分部小计 |  |  |  | 65512.26
117 | D1-21 | 人工平整场地、回填 填土夯实 槽、坑 | 100m3 | 26.4572 |  | 1492.97 | 39499.81
118 | D1-67 | 机械回填沟槽、基坑 土方 | 100m3 | 26.4572 |  | 983.19 | 26012.45
|  | 余土外运(运距10KM) | 分部小计 |  |  |  | 125449.66
119 | D1-59 换 | 自卸汽车运土方 运距1km内 实际运距(km):10 | 1000m3 | 5.2413 |  | 23935.02 | 125449.66
|  | 钢板桩 | 分部小计 |  |  |  | 374367.52
120 | D1-121 | 陆上打槽形钢板桩 6m以外 | t | 337.5187 |  | 362.7 | 122418.03
121 | D1-123 | 陆上拔槽形钢板桩 6m以外 | t | 337.5187 |  | 190.29 | 64226.43
122 | D1-133 | 拉森钢板桩使用费 | t·d | 20250.6 |  | 9.27 | 187723.06
|  | DN500mm高密度聚乙烯缠绕结构壁B型管(SN8) | 分部小计 |  |  |  | 259377.23
123 | D5-257 换 | HDPE管铺设 管道铺设 公称直径(mm以内) 500 | 100m | 5.56 |  | 44348.28 | 246576.44
124 | D5-264 | HDPE管铺设 电热熔接口 公称直径(mm以内) 500 | 10个口 | 9.2667 |  | 1025.88 | 9506.49
125 | D5-785 | 管道闭水试验 管径(mm以内) 600 | 100m | 5.56 |  | 592.5 | 3294.3
|  | DN600mm高密度聚乙烯缠绕结构壁B型管(SN8) | 分部小计 |  |  |  | 200943.98
126 | D5-258 换 | HDPE管铺设 管道铺设 公称直径(mm以内) 600 | 100m | 3.04 |  | 63673.26 | 193566.71
127 | D5-265 | HDPE管铺设 电热熔接口 公称直径(mm以内) 600 | 10个口 | 5.0667 |  | 1100.54 | 5576.07
128 | D5-785 | 管道闭水试验 管径(mm以内) 600 | 100m | 3.04 |  | 592.5 | 1801.2
|  | DN1000,K9级球墨铸铁管 | 分部小计 |  |  |  | 1359249.48
129 | D5-205 换 | 球墨铸铁管安装(胶圈接口) 公称直径(mm以内) 1000 | 100m | 7.31 |  | 184371.92 | 1347758.74
130 | D5-828 | 管道试压 气压(强度)试验 公称直径(mm以内) 1000 | 100m | 7.31 |  | 1571.92 | 11490.74
|  | φ1000mm混凝土圆形污水检查井 | 分部小计 |  |  |  | 60950.1
131 | D5-1754 | 圆形污水检查井 混凝土检查井 井径1000mm 适用管径200mm～600mm 井深2.75m以内 | 座 | 17 |  | 3585.3 | 60950.1
|  | ∮1250mm钢筋混凝土圆形排水沉泥井 | 分部小计 |  |  |  | 51829.65
132 | D5-1741 | 混凝土沉泥井 井径1250mm 管径 | 座 | 9 |  | 5758.85 | 51829.65
单位工程概预算表
工程名称：东坡路给排水工程 |  |  |  |  | 第7页 共8页
序号 | 编码 | 名称 | 单位 | 工程量 |  | 单价 | 综合合价
600mm 井深3.6m以内
|  | 污水压力检查井(D=2400) | 分部小计 |  |  |  | 21664.18
133 | D5-1710 | 砖砌圆形阀门井 立式蝶阀井 蝶阀直径1000mm 井内径2400mm 井深3.9m | 座 | 2 |  | 10832.09 | 21664.18
|  | 砖砌圆形排泥阀井(D=2000) | 分部小计 |  |  |  | 7204.53
134 | D5-1699 | 砖砌圆形阀门井 立式闸阀井 闸阀直径400mm～450mm 井内径2000mm 井深2.9m | 座 | 1 |  | 7204.53 | 7204.53
|  | 砖砌圆形排泥湿井(D=1200) | 分部小计 |  |  |  | 3607.23
135 | D5-1703 | 砖砌圆形阀门井 立式蝶阀井 蝶阀直径200mm 井内径1200mm 井深2.1m | 座 | 1 |  | 3607.23 | 3607.23
|  | 砖砌排气井(D=1600) | 分部小计 |  |  |  | 10311.83
136 | D3-3 | 现浇混凝土工程 混凝土基础 | 10m3 | 0.08161 |  | 5567.32 | 454.35
137 | D3-1 | 现浇混凝土工程 混凝土垫层 | 10m3 | 0.04828 |  | 5812.46 | 280.63
138 | D5-1881 | 非定型井砌筑及抹灰 砖砌 圆形 | 10m3 | 0.784 |  | 8253.81 | 6470.99
139 | D5-698 | 安装 井室盖板 每块体积(m3以内) 1.0 | 10m3 | 0.089 |  | 1610.72 | 143.35
140 | D5-1910 换 | 砖砌井筒增减 检查井井筒(φ700) 每增减0.2m 人工*5,材料*5,机械*5,设备*5,主材*5,单价*5 | m | 1 |  | 2493.71 | 2493.71
141 | D5-1902 | 检查井 混凝土井盖、座 | 10套 | 0.1 |  | 2223.48 | 222.35
142 | D11-138 | 现浇沉井模板 井壁、隔墙 | 10m2 | 0.1 |  | 1033 | 103.3
143 | D11-139 | 现浇沉井模板 底板 | 10m2 | 0.1 |  | 1365.54 | 136.55
144 | 补子目1 | 防坠网 | 个 | 1 |  | 6.6 | 6.6
|  | 铸铁管件 | 分部小计
145 | 001 | DN1000 铸铁管件 | 项 |  |  | 350000
|  | 消防工程 | 分部小计 |  |  |  | 345865.58
|  | 机械挖沟槽土方 | 分部小计 |  |  |  | 5310.37
146 | D1-43 | 挖掘机挖沟槽、基坑土方 挖土装车 普通土 | 1000m3 | 0.79209 |  | 6704.25 | 5310.37
|  | 人工挖沟槽土方 | 分部小计 |  |  |  | 5083.92
147 | D1-5 | 人工挖沟槽、基坑土方 坚土 深度在2m以内 | 100m3 | 0.8801 |  | 5776.52 | 5083.92
|  | 管道回填砂 | 分部小计 |  |  |  | 132984.11
148 | D1-24 换 | 沟槽基坑人工回填 砂 换为【山机砂】 | 100m3 | 5.9481 |  | 22357.41 | 132984.11
|  | 砂垫层 | 分部小计 |  |  |  | 25887.61
149 | D5-1 | 管道(渠)垫层及基础 垫层 砂 | 10m3 | 8.801 |  | 2941.44 | 25887.61
|  | 回填夯实土方 | 分部小计 |  |  |  | 4358.54
150 | D1-21 | 人工平整场地、回填 填土夯实 槽、坑 | 100m3 | 1.7602 |  | 1492.97 | 2627.93
151 | D1-67 | 机械回填沟槽、基坑 土方 | 100m3 | 1.7602 |  | 983.19 | 1730.61
|  | 余土外运(运距10KM) | 分部小计 |  |  |  | 16852.17
单位工程概预算表
工程名称：东坡路给排水工程 |  |  |  |  | 第8页 共8页
序号 | 编码 | 名称 | 单位 | 工程量 |  | 单价 | 综合合价
152 | D1-59 换 | 自卸汽车运土方 运距1km内 实际运距(km):10 | 1000m3 | 0.70408 |  | 23935.02 | 16852.17
|  | DN200，K9级球墨铸铁管 | 分部小计 |  |  |  | 144680.32
153 | D5-197 换 | 球墨铸铁管安装(胶圈接口) 公称直径(mm以内) 200 | 100m | 6.77 |  | 20652.39 | 139816.68
154 | D5-820 | 管道试压 气压(强度)试验 公称直径(mm以内) 200 | 100m | 6.77 |  | 435.4 | 2947.66
155 | D5-840 | 管道消毒冲洗 公称直径(mm以内) 200 | 100m | 6.77 |  | 283.01 | 1915.98
|  | 钢筋混凝土阀门井(1300*1300) | 分部小计 |  |  |  | 2523.51
156 | D5-1852 | 矩形立式闸阀井 井室净尺寸(长×宽×高)(m) 1.30×1.30×1.80 井深(m) 2.05 | 座 | 1 |  | 2523.51 | 2523.51
|  | 消火栓 | 分部小计 |  |  |  | 8185.03
157 | D5-1724 | 消火栓井 地上式 支管浅装 | 座 | 7 |  | 169.29 | 1185.03
158 | 001 | 消火栓 | 个 | 7 |  | 1000 | 7000
|  | 铸铁管件 | 分部小计
159 | 001 | DN100 铸铁管件 | 项 |  |  | 26000
|  | 海绵城市 | 分部小计
|  | DN100软式透水管 | 分部小计
|  | DN150软式透水管 | 分部小计
|  | 溢流雨水口 | 分部小计
|  | 消能沉砂池 | 分部小计
|  | 回填树皮覆盖层 | 分部小计
|  | 回填种植土 | 分部小计
|  | 回填中粗砂 | 分部小计
|  | 回填砾石 | 分部小计
|  | 碎石盲沟 | 分部小计
|  | 卵石 | 分部小计
|  | 透水土工布 | 分部小计
|  | 防渗复合土工膜 | 分部小计
|  | 反滤土工布 | 分部小计

## B.0.5 人工、所有材料(工程设备)、机械用量汇总与单价表
人工、所有材料、机械汇总表
工程名称：东坡路给排水工程 |  |  |  |  | 第 1 页 共 5 页
序号 | 编码 | 名称 | 单位 | 数量 |  | 单价 | 合价 | 备注
1 | H00001 | 人工费 | 元 | 913818.593 |  | 0.918 | 838885.47
2 | 01010300003 | 螺纹钢筋 HRB400 Φ10以外 | kg | 1087 |  | 4.24 | 4608.88
3 | 01090100002 | 圆钢 Φ10以内 | kg | 221 |  | 4.71 | 1040.91
4 | 01090100003 | 圆钢 Φ10以外 | kg | 21744.35 |  | 4.87 | 105894.98
5 | 01130500002 | 不锈钢扁钢 60×6以内 | kg | 12.532 |  | 11.37 | 142.49
6 | 01290200009 | 热轧中钢板 δ6.0mm～12mm | kg | 13.54 |  | 4.12 | 55.78
7 | 01290200018 | 热轧中钢板 δ12mm～20mm | kg | 691.014 |  | 4.12 | 2846.98
8 | 01291100007 | 不锈钢板 δ4.0mm～8.0mm | kg | 662.918 |  | 13.98 | 9267.59
9 | 02010300003 | 石棉橡胶板 δ0.8mm～6mm | kg | 33.14 |  | 8.85 | 293.29
10 | 02050100005@1 | 排水管橡胶圈 De600 | 个 | 283.05 |  | 29.24 | 8276.38
11 | 02050100006@1 | 排水管橡胶圈 De800 | 个 | 215.73 |  | 53.58 | 11558.81
12 | 02050100007@1 | 排水管橡胶圈 De1000 | 个 | 152.49 |  | 71.61 | 10919.81
13 | 02090700002 | 塑料布 | m2 | 2.765 |  | 0.33 | 0.91
14 | 02190100005 | 涤纶防坠网 | 个 | 52 |  | 6.6 | 343.2
15 | 02190300001 | 尼龙帽 | 个 | 50.644 |  | 2.1 | 106.35
16 | 03010500177 | 六角螺栓带帽带垫 M10×20～50 | 套 | 419.75 |  | 0.33 | 138.52
17 | 03010700040 | 不锈钢膨胀螺栓 M8×120 | 套 | 416 |  | 1.45 | 603.2
18 | 03110100005 | 尼龙砂轮片 Φ200 | 片 | 3.813 |  | 5.56 | 21.2
19 | 03110100006 | 尼龙砂轮片 Φ400 | 片 | 1.994 |  | 8.69 | 17.33
20 | 03130100025 | 碳钢电焊条 J422 Φ4.0 | kg | 287.045 |  | 6.02 | 1728.01
21 | 03210100033 | 铁钉 | kg | 8.732 |  | 6.5 | 56.76
22 | 03210100038 | 圆钉 | kg | 25.514 |  | 6.5 | 165.84
23 | 03210700004 | 镀锌铁丝 Φ0.7 | kg | 62.582 |  | 5.35 | 334.81
24 | 03210700012 | 镀锌铁丝 Φ3.5 | kg | 22.449 |  | 5.35 | 120.1
25 | 04010100001 | 普通硅酸盐水泥(P·O) 42.5级 | kg | 13318.029 |  | 0.45 | 5993.11
26 | 04030200002 | 天然中粗砂 | m3 | 1415.804 |  | 185.54 | 262688.27
27 | 04030200002@1 | 树皮覆盖层 | m3 | 1305.72 |  | 8 | 10445.76
28 | 04030400001 | 粗净砂 | m3 | 5.611 |  | 212.94 | 1194.81
29 | 04030700002 | 山机砂 | m3 | 12459.259 |  | 163.51 | 2037213.44
30 | 04031100001 | 天然砂砾 | m3 | 745.524 |  | 185.54 | 138324.52
|  | 本页小计： |  |  |  |  | 3453287.51
编制日期：2023-6-8 |  |  |  |  | 广联达科技股份有限公司
人工、所有材料、机械汇总表
工程名称：东坡路给排水工程 |  |  |  |  | 第 2 页 共 5 页
序号 | 编码 | 名称 | 单位 | 数量 |  | 单价 | 合价 | 备注
31 | 04031100003 | 河砂 综合 | m3 | 47.893 |  | 212.94 | 10198.34
32 | 04050100009 | 碎石 20mm～40mm | m3 | 13.759 |  | 160.61 | 2209.83
33 | 04050100013 | 碎石 50mm～80mm | m3 | 318.454 |  | 168.58 | 53684.98
34 | 04050100017 | 碎石 最大粒径40mm | m3 | 3.116 |  | 160.61 | 500.46
35 | 04050200001 | 卵石 | m3 | 6.112 |  | 212.81 | 1300.69
36 | 04090100003 | 石灰膏 | m3 | 0.742 |  | 380.7 | 282.48
37 | 04130100005 | 标准砖 240×115×53 | 千块 | 68.952 |  | 420 | 28959.84
38 | 05030100002 | 杉木锯材 | m3 | 23.669 |  | 1279.82 | 30292.06
39 | 13050500006 | 煤焦沥青漆 L01-17 | kg | 31.587 |  | 13.89 | 438.74
40 | 13351700002 | 防水粉 | kg | 51.752 |  | 1.2 | 62.1
41 | 13371100002 | 土工布 200g/m2 | m2 | 3972.957 |  | 2.37 | 9415.91
42 | 13371100002@1 | HDPE防渗复合土工膜 | m2 | 6574.932 |  | 10.08 | 66275.31
43 | 13371100006 | 无纺土工布 | m2 | 17.547 |  | 2.37 | 41.59
44 | 14070100002 | 润滑油 | kg | 36.355 |  | 7.88 | 286.48
45 | 14070100003 | 润滑剂 | kg | 103.557 |  | 4.15 | 429.76
46 | 14310300002 | 硝酸 纯度98% | kg | 1.816 |  | 5.52 | 10.02
47 | 14312100002 | 氢氟酸 纯度45% | kg | 3.631 |  | 12.84 | 46.62
48 | 14312100003 | 漂白粉 | kg | 3.588 |  | 1.32 | 4.74
49 | 14390700001 | 乙炔气 | kg | 32.357 |  | 14.16 | 458.18
50 | 14390900001 | 氧气 | m3 | 97.066 |  | 2.73 | 264.99
51 | 17010500006 | 焊接钢管 DN40 | kg | 3.037 |  | 5.488 | 16.67
52 | 17070100026 | 无缝钢管 Φ22×2.5 | m | 21.12 |  | 6.17 | 130.31
53 | 17270100005 | 橡胶软管 DN50 | m | 39.615 |  | 9.87 | 391
54 | 18030400015 | 镀锌三通 DN20 | 个 | 5.632 |  | 2.92 | 16.45
55 | 18090500004 | 塑料排水管电热熔带 De300 | 条 | 85.68 |  | 11.06 | 947.62
56 | 18090500006 | 塑料排水管电热熔带 De500 | 条 | 94.52 |  | 17.26 | 1631.42
57 | 18090500007 | 塑料排水管电热熔带 De600 | 条 | 51.68 |  | 19.03 | 983.47
58 | 19230100001 | 螺纹旋塞阀(灰铸铁) X13T-10 DN15 | 个 | 2.816 |  | 68 | 191.49
59 | 19230100002 | 螺纹旋塞阀(灰铸铁) X13T-10 DN20 | 个 | 1.354 |  | 119 | 161.13
60 | 19230100003 | 螺纹旋塞阀(灰铸铁) X13T-10 DN50 | 个 | 1.462 |  | 272 | 397.66
|  | 本页小计： |  |  |  |  | 210030.34
编制日期：2023-6-8 |  |  |  |  | 广联达科技股份有限公司
人工、所有材料、机械汇总表
工程名称：东坡路给排水工程 |  |  |  |  | 第 3 页 共 5 页
序号 | 编码 | 名称 | 单位 | 数量 |  | 单价 | 合价 | 备注
61 | 19410100002 | 铸铁闸阀套筒 | 个 | 7 |  | 69 | 483
62 | 24090100002 | 温度计 0℃～120℃ | 支 | 2.816 |  | 6 | 16.9
63 | 24110100003 | 压力表 Y-150、0MPa～16MPa | 块 | 2.816 |  | 70.8 | 199.37
64 | 32290100001 | 种植土 | m3 | 1437.345 |  | 45 | 64680.53
65 | 33012100002 | 铸铁爬梯 | kg | 66.515 |  | 5.61 | 373.15
66 | 33012100003 | 塑钢爬梯 | kg | 560.698 |  | 4.9 | 2747.42
67 | 33330900001 | 塑钢踏步 | 个 | 54.736 |  | 34.53 | 1890.03
68 | 34110100002 | 水 | t | 4807.069 |  | 3.2 | 15382.62
69 | 34110200001 | 电 | kW·h | 416.876 |  | 0.69 | 287.64
70 | 35010200001 | 模板竹胶合板 15mm双面覆膜 | m2 | 16.955 |  | 30.99 | 525.44
71 | 35010300002 | 木模板 2440×1220×15 | m2 | 370.936 |  | 28.7 | 10645.86
72 | 35010400002 | 组合钢模板 | kg | 110.805 |  | 6.95 | 770.09
73 | 35020100001 | 钢模板连接件 | kg | 19.709 |  | 6.95 | 136.98
74 | 35030700001 | 支撑钢管及扣件 | kg | 122.295 |  | 5.55 | 678.74
75 | 35050700001 | 钢板桩 | kg | 3375.187 |  | 4.5 | 15188.34
76 | 36010200001 | 铸铁雨水井箅 | 套 | 35.35 |  | 161.2 | 5698.42
77 | 36010200001@1 | 球墨铸铁铰链式雨水篦 | 套 | 22.22 |  | 184.22 | 4093.37
78 | 36010200001@2 | 球墨铸铁铰链式雨水篦 | 套 | 18.18 |  | 184.22 | 3349.12
79 | 36010500002 | 防盗铸铁井盖井座 | 套 | 52 |  | 509.07 | 26471.64
80 | 36010500004 | 防盗铸铁井盖井座 Φ800 | 套 | 14.1 |  | 460.38 | 6491.36
81 | 36010500005 | 混凝土井盖井座 | 套 | 1.01 |  | 146.94 | 148.41
82 | 36010500011 | 铸铁井盖井座 Φ700重型 | 套 | 1 |  | 460.38 | 460.38
83 | 88010300006 | 设备摊销费 | 元 | 162004.8 |  | 1 | 162004.8
84 | 88010500001 | 其他材料费 | 元 | 74630.122 |  | 1 | 74630.12
85 | BCCLF14@1 | 消火栓 | 个 | 7 |  | 1000 | 7000
86 | BCCLF4 | 涤纶防坠网 | 个 | 11 |  | 6.6 | 72.6
87 | WJJ172576@1 | 高密度聚乙烯缠绕结构壁B型管 | m | 514.08 |  | 167.58 | 86149.53
88 | WJJ172576@2 | 高密度聚乙烯缠绕结构壁B型管 | m | 567.12 |  | 424.46 | 240719.76
89 | WJJ172919@1 | Ⅱ级钢筋混凝土管 | m | 560.55 |  | 159.36 | 89329.25
90 | WJJ172919@2 | Ⅱ级钢筋混凝土管 | m | 427.23 |  | 252.32 | 107798.67
91 | WJJ172919@3 | Ⅱ级钢筋混凝土管 | m | 301.99 |  | 380.7 | 114967.59
|  | 本页小计： |  |  |  |  | 1043391.13
编制日期：2023-6-8 |  |  |  |  | 广联达科技股份有限公司
人工、所有材料、机械汇总表
工程名称：东坡路给排水工程 |  |  |  |  | 第 4 页 共 5 页
序号 | 编码 | 名称 | 单位 | 数量 |  | 单价 | 合价 | 备注
92 | 补充材料001@1 | 高密度聚乙烯（HDPE）缠绕结构壁B型管 | m | 310.08 |  | 612.99 | 190075.94
93 | 补充材料002@1 | 球墨铸铁管 | m | 745.62 |  | 1726.428 | 1287259.25
94 | 补充材料003 | 球墨铸铁管 | m | 677 |  | 190 | 128630
95 | 补充材料004 | 软式透水管 | m | 726.24 |  | 12.4 | 9005.38
96 | 80210400001 | 商品混凝土(砾石) C10 | m3 | 2.731 |  | 473.24 | 1292.42
97 | 80210400002 | 商品混凝土(砾石) C15 | m3 | 25.181 |  | 473.24 | 11916.66
98 | 80210400003 | 商品混凝土(砾石) C20 | m3 | 13.457 |  | 481.93 | 6485.33
99 | 80210400004 | 商品混凝土(砾石) C25 | m3 | 84.67 |  | 492.55 | 41704.21
100 | 80210400005 | 商品混凝土(砾石) C30 | m3 | 109.208 |  | 502.2 | 54844.26
101 | 80210400005@1 | 商品混凝土（碎石） | m3 | 3.492 |  | 503.17 | 1757.07
102 | WJJ172501014@1 | 软式透水管 | m | 976.67 |  | 7.5 | 7325.03
103 | J0001H | 折旧费 | 元 | 3474.701 |  | 0.92 | 3196.72
104 | J0002H | 检修费 | 元 | 903.233 |  | 0.92 | 830.97
105 | J0003H | 维护费 | 元 | 2053.172 |  | 0.92 | 1888.92
106 | J0004H | 安拆费及场外运费 | 元 | 7.693 |  | 0.92 | 7.08
107 | J0008H | 其他费用 | 元 | 17.885 |  | 0.92 | 16.45
108 | J0011 | 柴油 | kg | 222.928 |  | 7.91 | 1763.36
109 | J0013 | 汽油 | kg | 60.923 |  | 9.36 | 570.24
110 | J0015 | 电 | kW·h | 138.8 |  | 0.69 | 95.77
111 | J10-8 | 电动空气压缩机 排气量(m3/min) 6 | 台班 | 1.913 |  | 223.597 | 427.74
112 | J1-1 | 履带式推土机 功率(kW) 75 | 台班 | 4.318 |  | 1391.012 | 6006.39
113 | J1-29 | 钢轮振动压路机 工作质量(t) 8 | 台班 | 34.89 |  | 996.158 | 34755.95
114 | J1-35 | 电动夯实机 夯击能量(N·m) 250 | 台班 | 1204.78 |  | 26.008 | 31333.92
115 | J1-7 | 履带式单斗液压挖掘机 斗容量(m3) 1 | 台班 | 56.055 |  | 1957.861 | 109747.9
116 | J2-7 | 履带式液压挖掘机带打拔桩机振动锤 BY-VH350 | 台班 | 53.328 |  | 2742.354 | 146244.25
117 | J3-18 | 汽车式起重机 提升质量(t) 5 | 台班 | 9.136 |  | 654.138 | 5976.2
118 | J3-19 | 汽车式起重机 提升质量(t) 8 | 台班 | 4.678 |  | 887.046 | 4149.6
119 | J3-21 | 汽车式起重机 提升质量(t) 12 | 台班 | 0.217 |  | 1040.75 | 225.84
120 | J3-22 | 汽车式起重机 提升质量(t) 16 | 台班 | 9.649 |  | 1201.695 | 11595.16
|  | 本页小计： |  |  |  |  | 2099128.01
编制日期：2023-6-8 |  |  |  |  | 广联达科技股份有限公司
人工、所有材料、机械汇总表
工程名称：东坡路给排水工程 |  |  |  |  | 第 5 页 共 5 页
序号 | 编码 | 名称 | 单位 | 数量 |  | 单价 | 合价 | 备注
121 | J4-13 | 自卸汽车 装载质量(t) 12 | 台班 | 173.358 |  | 1063.916 | 184438.35
122 | J4-30 | 机动翻斗车 装载质量(t) 1 | 台班 | 2.97 |  | 212.17 | 630.14
123 | J4-33 | 洒水车 罐容量(L) 4000 | 台班 | 4.578 |  | 490.673 | 2246.3
124 | J4-4 | 载重汽车 装载质量(t) 5 | 台班 | 5.982 |  | 442.952 | 2649.74
125 | J4-6 | 载重汽车 装载质量(t) 8 | 台班 | 0.354 |  | 520.867 | 184.39
126 | J5-10 | 电动单筒慢速卷扬机 牵引力(kN) 50 | 台班 | 2.801 |  | 199.796 | 559.63
127 | J6-12 | 灰浆搅拌机 拌筒容量(L) 200 | 台班 | 2.858 |  | 168.176 | 480.65
128 | J6-13 | 灰浆搅拌机 拌筒容量(L) 400 | 台班 | 0.8 |  | 174.772 | 139.82
129 | J6-20 | 混凝土振动器 平板式 | 台班 | 4.999 |  | 10.322 | 51.6
130 | J6-21 | 混凝土振动器 插入式 | 台班 | 9.842 |  | 10.295 | 101.32
131 | J7-12 | 木工圆锯机 直径(mm) 500 | 台班 | 11.805 |  | 26.211 | 309.42
132 | J7-14 | 木工圆锯机 直径(mm) 1000 | 台班 | 0.593 |  | 67.445 | 39.99
133 | J7-17 | 木工单面压刨床 刨削宽度(mm) 600 | 台班 | 0.429 |  | 34.288 | 14.71
134 | J7-2 | 钢筋切断机 直径(mm) 40 | 台班 | 1.888 |  | 43.967 | 83.01
135 | J7-3 | 钢筋弯曲机 直径(mm) 40 | 台班 | 3.669 |  | 26.901 | 98.7
136 | J7-32 | 立式钻床 钻孔直径(mm) 25 | 台班 | 0.826 |  | 9.126 | 7.54
137 | J9-10 | 直流弧焊机 容量(kV·A) 20 | 台班 | 9.763 |  | 75.863 | 740.65
138 | J9-18 | 对焊机 容量(kV·A) 75 | 台班 | 2.079 |  | 112.323 | 233.52
139 | J9-2 | 交流弧焊机 容量(kV·A) 32 | 台班 | 9.948 |  | 88.228 | 877.69
140 | J9-25 | 热熔对接焊机 直径(mm) 160 | 台班 | 114.299 |  | 38.033 | 4347.13
141 | J9-41 | 电焊条烘干箱 容量(cm3) 60×50×75 | 台班 | 0.872 |  | 28.18 | 24.57
142 | JXRGF | 人工费 | 元 | 2809.6 |  | 0.92 | 2584.83
|  | 本页小计： |  |  |  |  | 200843.7
|  | 合计： |  |  |  |  | 7006680.69
编制日期：2023-6-8 |  |  |  |  | 广联达科技股份有限公司