## B.0.1 单位工程造价计价表
单位工程费用表
工程名称：东坡路路灯工程 |  |  |  | 第 1 页 总 1 页
序号 | 名称 | 费率(%) | 基数说明 |  | 金额
1 | 机械土石方（强夯地基）工程 |  | 机械土石方（强夯地基）工程
2 | 安装工程 |  | 安装工程 |  | 1181628.75
3 | 道路、管网、市政排水设施维护、综合管廊、水处理工程 |  | 道路、管网、市政排水设施维护、综合管廊、水处理工程 |  | 307977.37
4 | 单位工程概算总价 |  | 专业造价总合计 |  | 1489606.12
编制日期：2023-6-8 |  |  |  | 广联达科技股份有限公司

## B.0.2 单位工程概预算表
单位工程概预算表
工程名称：东坡路路灯工程 |  |  |  |  | 第1页 共3页
序号 | 编码 | 名称 | 单位 | 工程量 |  | 单价 | 综合合价
|  | 组合型成套箱式变电站（节能型） | 分部小计 |  |  |  | 133488.03
1 | 借C4-120 换 | 组合型成套箱式变电站安装 带高压开关柜 （变压器容量kV·A以下） 100[ 换成 干式变压器100KVA] | 台 | 1 |  | 107142.23 | 107142.23
2 | 补子目1 | 箱变基础 | 项 | 1 |  | 25000 | 25000
3 | 借C4-893 | 接地极 热镀锌角钢50*5*2500 | 根 | 4 |  | 55.36 | 221.44
4 | 借C4-901 | 接地带 热镀锌扁钢50*5 | 10m | 4 |  | 281.09 | 1124.36
|  | 远程无线监控控制器 | 分部小计 |  |  |  | 14057.42
5 | 借C5-197 换 | 多表采集智能终端(含控制) | 个 | 1 |  | 14057.42 | 14057.42
|  | 12m双臂路灯安装260W+100W | 分部小计 |  |  |  | 32608.2
6 | 借C4-2111 换 | 路灯设施编号 路灯杆号 | 100个 | 0.33 |  | 1781.21 | 587.8
7 | 借C4-2006 换 | 单臂悬挑灯架安装 双臂架 臂长(m以内) 3 | 10套 | 3.3 |  | 9703.15 | 32020.4
|  | 12m路灯基础安装 | 分部小计 |  |  |  | 35666.57
8 | D1-37 | 挖掘机挖土方 挖土装车 普通土 | 1000m3 | 0.0594 |  | 3927.85 | 233.31
9 | D1-59 换 | 自卸汽车运土方 运距1km内 实际运距(km):10 | 1000m3 | 0.0594 |  | 26799.56 | 1591.89
10 | D5-5 | 管道(渠)垫层及基础 垫层 混凝土 | 10m3 | 0.396 |  | 5502.75 | 2179.09
11 | 借C4-1989 | 路灯基础制作 C20无筋混凝土基础 | m3 | 39.6 |  | 628.73 | 24897.71
12 | 借C3-383 换 | 塔器地脚螺栓制作 直径(mm以内) 24 | 10个 | 3.3 |  | 605.87 | 1999.37
13 | 借C4-893 | 接地极 热镀锌角钢50*5*2500 | 根 | 33 |  | 55.36 | 1826.88
14 | 借C12-2464 换 | 接地引线敷设 | 10m | 6.6 |  | 445.2 | 2938.32
|  | 15m中杆灯安装3*200W | 分部小计 |  |  |  | 10160.62
15 | 借C4-2044 换 | 广场灯架安装 组装型 灯高18m以下 灯火数(火) 7 | 套 | 1 |  | 10137.67 | 10137.67
16 | 借C4-388 换 | 焊铜接线端子 导线截面(mm2以内) 16 | 10个 | 0.1 |  | 51.41 | 5.14
17 | 借C4-2111 换 | 路灯设施编号 路灯杆号 | 100个 | 0.01 |  | 1781.21 | 17.81
|  | 15m中杆灯安装4*200W | 分部小计 |  |  |  | 28704.36
18 | 借C4-2044 换 | 广场灯架安装 组装型 灯高18m以下 灯火数(火) 7 | 套 | 2 |  | 11652.67 | 23305.34
19 | 借C4-2044 换 | 广场灯架安装 组装型 灯高18m以下 灯火数(火) 7（移位利旧） | 套 | 5 |  | 1047.67 | 5238.35
20 | 借C4-388 换 | 焊铜接线端子 导线截面(mm2以内) 16 | 10个 | 0.7 |  | 51.41 | 35.99
21 | 借C4-2111 换 | 路灯设施编号 路灯杆号 | 100个 | 0.07 |  | 1781.21 | 124.68
|  | 15m中杆灯基础安装 | 分部小计 |  |  |  | 28944.84
单位工程概预算表
工程名称：东坡路路灯工程 |  |  |  |  | 第2页 共3页
序号 | 编码 | 名称 | 单位 | 工程量 |  | 单价 | 综合合价
22 | D1-37 | 挖掘机挖土方 挖土装车 普通土 | 1000m3 | 0.07776 |  | 3927.85 | 305.43
23 | D1-59 换 | 自卸汽车运土方 运距1km内 实际运距(km):10 | 1000m3 | 0.07776 |  | 26799.56 | 2083.93
24 | 借C4-1989 | 路灯基础制作 C20无筋混凝土基础 | m3 | 35.2 |  | 628.73 | 22131.3
25 | 借C4-415 换 | 轻型铁构件制作 制作 | 100kg | 1.3832 |  | 1453.86 | 2010.98
26 | 借C12-2464 换 | 接地引线敷设 | 10m | 2.4 |  | 451.9 | 1084.56
27 | 借C4-893 | 接地极 热镀锌角钢50*5*2500 | 根 | 24 |  | 55.36 | 1328.64
|  | 电缆VV-1KV-5*25敷设 | 分部小计 |  |  |  | 259288.55
28 | 借C4-756 换 | 铜芯电力电缆敷设 电缆(截面mm2以下) 35 25mm2以下，三芯及三芯连地 单价*0.6 实际电缆芯数(芯):5 | 100m | 31.61 |  | 7975.67 | 252110.93
29 | 借C4-806 换 | 户外电力电缆终端头制作、安装 10kV以下热缩式终端头(截面mm2以下) 35 25mm2以下:三芯及三芯连地 单价*0.6 实际电缆芯数(芯):5 | 个 | 10 |  | 170.25 | 1702.5
30 | 借C4-822 换 | 1kV以下热缩式中间头(截面mm2以下) 35 25mm2以下:双芯、单芯 单价*0.3 实际电缆芯数(芯):5 | 个 | 84 |  | 65.18 | 5475.12
|  | 配线BVR-3*2.5 | 分部小计 |  |  |  | 4560.84
31 | 借C4-1423 换 | 管内穿线 照明线路 导线截面(mm2以内) 铜芯 2.5 | 100m单线 | 19.68 |  | 231.75 | 4560.84
|  | 挖沟槽土方 | 分部小计 |  |  |  | 3408.51
32 | D1-34 | 挖掘机挖土方 挖土不装车 普通土 | 1000m3 | 0.982 |  | 3470.99 | 3408.51
|  | 回填砂、回填土 | 分部小计 |  |  |  | 85247.08
33 | D1-69 换 | 机械回填沟槽、基坑 砂砾石 换为【山机砂】 | 100m3 | 4.03 |  | 20781.46 | 83749.28
34 | D1-67 | 机械回填沟槽、基坑 土方 | 100m3 | 1.4 |  | 1069.86 | 1497.8
|  | 管道包封 | 分部小计 |  |  |  | 50716.53
35 | D5-11 | 管道(渠)垫层及基础 满包混凝土加固 | 10m3 | 9 |  | 5635.17 | 50716.53
|  | 电缆保护管CPVC110*5mm | 分部小计 |  |  |  | 63997.19
36 | 借C4-1384 | 塑料管埋地 承插胶圈接口 公称直径(mm以内) 100 | 100m | 68.33 |  | 936.59 | 63997.19
|  | 配管PE32 | 分部小计 |  |  |  | 1570.3
37 | 借C4-1315 换 | 砖、混凝土结构明配 硬质聚氯乙烯管公称口径(mm以内) 32 | 100m | 1.26 |  | 1246.27 | 1570.3
|  | 砌筑井400*600 | 分部小计 |  |  |  | 36099.97
38 | D1-40 | 挖掘机挖沟槽、基坑土方 挖土不装车 普通土 | 1000m3 | 0.05115 |  | 6350.55 | 324.83
单位工程概预算表
工程名称：东坡路路灯工程 |  |  |  |  | 第3页 共3页
序号 | 编码 | 名称 | 单位 | 工程量 |  | 单价 | 综合合价
39 | D1-21 | 人工平整场地、回填 填土夯实 槽、坑 | 100m3 | 0.12787 |  | 1496.32 | 191.33
40 | D5-1882 | 非定型井砌筑及抹灰 砖砌 矩形 | 10m3 | 2.1028 |  | 7449.25 | 15664.13
41 | D1-59 换 | 自卸汽车运土方 运距1km内 实际运距(km):10 | 1000m3 | 0.03836 |  | 26799.56 | 1028.03
42 | D5-5 | 管道(渠)垫层及基础 垫层 混凝土 | 10m3 | 1.023 |  | 5502.75 | 5629.2
43 | D5-1886 | 非定型井砌筑及抹灰 砖墙抹灰 井内侧 | 100m2 | 0.592 |  | 3921.53 | 2321.55
44 | D5-1901 | 检查井 铸铁井盖、座 | 10套 | 3.7 |  | 2957 | 10940.9
|  | 砌筑井600*600 | 分部小计 |  |  |  | 12528.3
45 | D1-40 | 挖掘机挖沟槽、基坑土方 挖土不装车 普通土 | 1000m3 | 0.01966 |  | 6350.55 | 124.85
46 | D1-21 | 人工平整场地、回填 填土夯实 槽、坑 | 100m3 | 0.0688 |  | 1496.32 | 102.95
47 | D5-1882 | 非定型井砌筑及抹灰 砖砌 矩形 | 10m3 | 0.8064 |  | 7449.25 | 6007.08
48 | D1-59 换 | 自卸汽车运土方 运距1km内 实际运距(km):10 | 1000m3 | 0.01277 |  | 26799.56 | 342.23
49 | D5-5 | 管道(渠)垫层及基础 垫层 混凝土 | 10m3 | 0.32768 |  | 5502.75 | 1803.14
50 | D5-1886 | 非定型井砌筑及抹灰 砖墙抹灰 井内侧 | 100m2 | 0.24 |  | 3921.53 | 941.17
51 | D5-1901 | 检查井 铸铁井盖、座 | 10套 | 1 |  | 3206.88 | 3206.88
|  | 接地网 | 分部小计 |  |  |  | 7712.74
52 | 借C4-1098 | 接地网 | 系统 | 7 |  | 262.84 | 1839.88
53 | 借C4-893 | 接地极 热镀锌角钢50*5*2500 | 根 | 35 |  | 55.36 | 1937.6
54 | 借C4-901 | 接地带 热镀锌扁钢50*5 | 10m | 14 |  | 281.09 | 3935.26
|  | 余方弃置 | 分部小计 |  |  |  | 25841.75
55 | D1-37 | 挖掘机挖土方 挖土装车 普通土 | 1000m3 | 0.841 |  | 3927.85 | 3303.32
56 | D1-59 换 | 自卸汽车运土方 运距1km内 实际运距(km):10 | 1000m3 | 0.841 |  | 26799.56 | 22538.43

## B.0.5 人工、所有材料(工程设备)、机械用量汇总与单价表
人工、所有材料、机械汇总表
工程名称：东坡路路灯工程 |  |  |  |  | 第 1 页 共 4 页
序号 | 编码 | 名称 | 单位 | 数量 |  | 单价 | 合价 | 备注
1 | H00001 | 人工费 | 元 | 150625.733 |  | 0.918 | 138274.42
2 | 01030100003 | 冷拔低碳钢丝 Φ1.6 | kg | 2.171 |  | 4.42 | 9.6
3 | 01130100009@1 | Φ10镀锌圆钢 | kg | 24.72 |  | 4.71 | 116.43
4 | 01130300003 | 镀锌扁钢 60×6 | kg | 122.2 |  | 4.45 | 543.79
5 | 01292500003 | 钢板垫板 δ1～2 | kg | 8.8 |  | 4.1 | 36.08
6 | 02010100002 | 橡胶板 1mm～3mm | kg | 4.552 |  | 3.6 | 16.39
7 | 02130100003 | 塑料带 20mm×40m | 卷 | 39.312 |  | 3.54 | 139.16
8 | 02191100002 | 塑料胀管 Φ6～8 | 个 | 126 |  | 0.24 | 30.24
9 | 02230900001 | 相色带 20mm×20m | 卷 | 7.084 |  | 3.19 | 22.6
10 | 02270300002 | 白布 宽900mm | m2 | 0.8 |  | 4.17 | 3.34
11 | 03010300025 | 木螺钉 m2mm～4mm×M6mm～65mm | 个 | 12.499 |  | 0.02 | 0.25
12 | 03010500047 | 镀锌精制六角螺栓带帽带垫 M8×30 | 套 | 4.08 |  | 0.3 | 1.22
13 | 03010500062 | 镀锌精制螺栓 M8×100以内 2平 1弹垫 | 套 | 603.561 |  | 0.48 | 289.71
14 | 03010500064 | 镀锌精制螺栓 M10×100以内 2平 1弹垫 | 套 | 76.344 |  | 0.54 | 41.23
15 | 03010500072 | 镀锌精制螺栓 M16×250以内 2平 1弹垫 | 套 | 4.8 |  | 2.81 | 13.49
16 | 03010500132 | 精制六角螺栓带帽带垫 M12×65 | 套 | 65.28 |  | 0.75 | 48.96
17 | 03010500135 | 精制六角螺栓带帽带垫 M12×300 | 套 | 67.32 |  | 1.5 | 100.98
18 | 03010500138 | 精制六角螺栓带帽带垫 M16×69 | 套 | 134.64 |  | 0.99 | 133.29
19 | 03010700020 | 膨胀螺栓 M10×80 | 套 | 4.08 |  | 0.53 | 2.16
20 | 03110700009 | 铁砂布 0#～2# | 张 | 72.696 |  | 0.83 | 60.34
21 | 03130100021 | 低碳钢焊条 J422 Φ3.2 | kg | 23.275 |  | 6.02 | 140.12
22 | 03130100025 | 碳钢电焊条 J422 Φ4.0 | kg | 5.4 |  | 6.02 | 32.51
23 | 03130100035 | 紫铜电焊条 T107 Φ3.2 | kg | 1.8 |  | 81.42 | 146.56
24 | 03130200010 | 焊锡丝 综合 | kg | 2.5 |  | 22.12 | 55.3
25 | 03130200021 | 松香焊锡丝 Φ2.3 | kg | 0.9 |  | 52.21 | 46.99
26 | 03130400003 | 焊锡膏 50g/瓶 | kg | 0.494 |  | 42.79 | 21.14
27 | 03130600011 | 合金钢钻头 Φ10 | 个 | 3.161 |  | 9.25 | 29.24
28 | 03130600017 | 冲击钻头 Φ6～12 | 个 | 1.966 |  | 6.2 | 12.19
29 | 03130700003 | 钢锯条 | 条 | 219.57 |  | 0.27 | 59.28
30 | 03210100038 | 圆钉 | kg | 8.228 |  | 6.5 | 53.48
|  | 本页小计： |  |  |  |  | 140480.49
编制日期：2023-6-8 |  |  |  |  | 广联达科技股份有限公司
人工、所有材料、机械汇总表
工程名称：东坡路路灯工程 |  |  |  |  | 第 2 页 共 4 页
序号 | 编码 | 名称 | 单位 | 数量 |  | 单价 | 合价 | 备注
31 | 03210700017 | 镀锌铁丝 Φ1.4～2.5 | kg | 6.637 |  | 5.35 | 35.51
32 | 04010100001 | 普通硅酸盐水泥(P·O) 42.5级 | kg | 26075.755 |  | 0.45 | 11734.09
33 | 04030400001 | 粗净砂 | m3 | 3.49 |  | 212.94 | 743.16
34 | 04030500001 | 中净砂(过筛) | m3 | 50.772 |  | 212.94 | 10811.39
35 | 04030700002 | 山机砂 | m3 | 475.54 |  | 163.51 | 77755.55
36 | 04031100003 | 河砂 综合 | m3 | 8.585 |  | 212.94 | 1828.09
37 | 04050300006 | 砾石 最大粒径40mm | m3 | 58.245 |  | 151.5 | 8824.12
38 | 04130100005 | 标准砖 240×115×53 | 千块 | 15.852 |  | 420 | 6657.84
39 | 05030700001 | 模板木材 松木 | m3 | 0.748 |  | 1220.18 | 912.69
40 | 10130500001 | 轻型万能角钢 30×1.5 | kg | 0.8 |  | 4.43 | 3.54
41 | 12410100001 | 塑料扁形标志牌 100×150 | 个 | 118.348 |  | 4.39 | 519.55
42 | 13010300001 | 清油 | kg | 1.411 |  | 18.23 | 25.72
43 | 13011300004 | 调和漆 | kg | 3.249 |  | 11.9 | 38.66
44 | 13050300002 | 醇酸防锈漆 红丹 | kg | 3.92 |  | 13.72 | 53.78
45 | 13050500005 | 沥青漆 | kg | 3 |  | 9.78 | 29.34
46 | 13050500006 | 煤焦沥青漆 L01-17 | kg | 23.124 |  | 13.89 | 321.19
47 | 13050700001 | 沥青绝缘漆 | kg | 68.124 |  | 9.75 | 664.21
48 | 13050800001 | 白酚醛漆 | kg | 0.35 |  | 18.72 | 6.55
49 | 13053500011 | 黑板漆 | kg | 0.656 |  | 11.97 | 7.85
50 | 13351700002 | 防水粉 | kg | 49.829 |  | 1.2 | 59.79
51 | 14030100001 | 汽油 | kg | 38.613 |  | 9.36 | 361.42
52 | 14050100006 | 油漆溶剂油 200# | kg | 1.447 |  | 6.45 | 9.33
53 | 14050300001@1 | 干式变压器100KVA | 台 | 1 |  | 105000 | 105000
54 | 14212100001 | 环氧树脂 综合 | kg | 8.1 |  | 20 | 162
55 | 14430300018 | 自粘性橡胶绝缘胶带 20mm×5m | 卷 | 18.294 |  | 6.6 | 120.74
56 | 14430300019 | 黑胶布 20mm×20m | 卷 | 0.088 |  | 1.57 | 0.14
57 | 15230700002 | 收缩带 | m2 | 3.78 |  | 281.1 | 1062.56
58 | 17250000022 | 塑料软管 DN9 | m | 8 |  | 0.4 | 3.2
59 | 18250100009 | 镀锌固定卡子 3×80 | 套 | 16.07 |  | 1.03 | 16.55
60 | 27010300002 | 羊角熔断器 10A | 个 | 33.99 |  | 3.09 | 105.03
61 | 27110300003 | 蝶式绝缘子 ED-3 | 个 | 67.98 |  | 1.1 | 74.78
|  | 本页小计： |  |  |  |  | 227948.37
编制日期：2023-6-8 |  |  |  |  | 广联达科技股份有限公司
人工、所有材料、机械汇总表
工程名称：东坡路路灯工程 |  |  |  |  | 第 3 页 共 4 页
序号 | 编码 | 名称 | 单位 | 数量 |  | 单价 | 合价 | 备注
62 | 27170700003 | 黄漆布带 20mm×40m | 卷 | 0.048 |  | 2.75 | 0.13
63 | 28010300016 | 镀锌软铜绞线 TJRX-15/16 | kg | 10.22 |  | 42.48 | 434.15
64 | 28032100003 | 铜芯聚氯乙烯绝缘电线 BV-2.5mm2 | m | 288 |  | 1.335 | 384.48
65 | 28032100004 | 铜芯聚氯乙烯绝缘电线 BV-4.0mm2 | m | 597.3 |  | 2.103 | 1256.12
66 | 29062100011 | 镀锌电缆固定卡子 2×35 | 个 | 461.569 |  | 1.8 | 830.82
67 | 29090100008 | 铜接线端子 DT-6mm2 | 个 | 9 |  | 1.07 | 9.63
68 | 29090100010 | 铜接线端子 DT-16mm2 | 个 | 7.96 |  | 1.65 | 13.13
69 | 29090100012 | 铜接线端子 DT-35mm2 | 个 | 23.87 |  | 3.03 | 72.33
70 | 29090900011 | 铜压接管 35mm2 | 个 | 123.144 |  | 2.24 | 275.84
71 | 33012100002 | 铸铁爬梯 | kg | 246.815 |  | 5.61 | 1384.63
72 | 33330900001 | 塑钢踏步 | 个 | 84.367 |  | 34.53 | 2913.19
73 | 34011900002 | 电力复合脂 一级 | kg | 1.446 |  | 19.47 | 28.15
74 | 34090100006 | 漆刷 1"～1.5" | 把 | 2.46 |  | 2.48 | 6.1
75 | 34110100002 | 水 | t | 99.074 |  | 3.2 | 317.04
76 | 35010400002 | 组合钢模板 | kg | 77.792 |  | 6.95 | 540.65
77 | 36010500002@1 | 防盗铸铁井盖井座 400*600 | 套 | 37.37 |  | 203.73 | 7613.39
78 | 36010500002@2 | 防盗铸铁井盖井座 600*600 | 套 | 10.1 |  | 228.47 | 2307.55
79 | 88010500001 | 其他材料费 | 元 | 3923.421 |  | 1 | 3923.42
80 | 88010500003 | 校验材料费 | 元 | 19.53 |  | 1 | 19.53
81 | BCCLF4 | 箱变基础 | 项 | 1 |  | 25000 | 25000
82 | WJJ010901@1 | 圆钢 综合 | kg | 114.807 |  | 4.71 | 540.74
83 | WJJ012703@1 | 型钢 | kg | 149.386 |  | 4.32 | 645.35
84 | WJJ172513@1 | 塑料管PE32 | m | 134.089 |  | 4.45 | 596.7
85 | WJJ182501@1 | 管卡子 | 个 | 61.488 |  | 0.6 | 36.89
86 | WJJ253304@1 | 广场灯架3*200W | 个 | 1.01 |  | 9000 | 9090
87 | WJJ253304@3 | 广场灯架4*200W | 个 | 2.02 |  | 10500 | 21210
88 | WJJ280102@3 | Φ10镀锌圆钢 | m | 67.98 |  | 4.06 | 276
89 | WJJ280304@1 | 绝缘导线BVR-3*2.5 | m | 2282.88 |  | 1.47 | 3355.83
90 | WJJ281107@2 | 电力电缆VV-5*25 | m | 3192.61 |  | 73.794 | 235595.46
91 | WJJ290902@1 | 铜接线端子 | 个 | 8.12 |  | 1.8 | 14.62
92 | WJJ291102@1 | 电缆中间接头盒 | 套 | 33.432 |  | 24 | 802.37
|  | 本页小计： |  |  |  |  | 319494.24
编制日期：2023-6-8 |  |  |  |  | 广联达科技股份有限公司
人工、所有材料、机械汇总表
工程名称：东坡路路灯工程 |  |  |  |  | 第 4 页 共 4 页
序号 | 编码 | 名称 | 单位 | 数量 |  | 单价 | 合价 | 备注
93 | WJJ292114@1 | 镀锌大灯抱箍压板 | 副 | 66.66 |  | 350 | 23331
94 | WJJ292509@2 | 路灯号牌 | 个 | 41.41 |  | 13.27 | 549.51
95 | 补充材料001 | 远程无线监控终端 | 台 | 1 |  | 14000 | 14000
96 | 80210400002 | 商品混凝土(砾石) C15 | m3 | 109.078 |  | 473.24 | 51620.07
97 | WJJ011305@1 | 热镀锌扁钢50*5 | m | 184.14 |  | 8.73 | 1607.54
98 | WJJ012102@5 | 热轧等边角钢 50×5 | 根 | 96 |  | 41.718 | 4004.93
99 | WJJ020503@1 | 密封圈CPVC110*5 | 个 | 1055.699 |  | 3 | 3167.1
100 | WJJ172574@1 | 硬塑料管CPVC110*5 | m | 7037.99 |  | 22.04 | 155117.3
101 | WJJ180911@1 | 塑料管枕CPVC110*5 | 个 | 3484.83 |  | 2.2 | 7666.63
102 | WJJ253303 | 镀锌油漆双臂悬挑灯 含灯杆 | 套 | 33.33 |  | 8600 | 286638
103 | J0001H | 折旧费 | 元 | 11544.7 |  | 1 | 11544.7
104 | J0002H | 检修费 | 元 | 2846.212 |  | 1 | 2846.21
105 | J0003H | 维护费 | 元 | 8245.459 |  | 1 | 8245.46
106 | J0004H | 安拆费及场外运费 | 元 | 404.373 |  | 1 | 404.37
107 | J0005H | 校验费 | 元 | 96.442 |  | 1 | 96.44
108 | J0007H | 动力费 | 元 | 1.358 |  | 1 | 1.36
109 | J0008H | 其他费用 | 元 | 541.877 |  | 1 | 541.88
110 | J0011 | 柴油 | kg | 1909.234 |  | 7.91 | 15102.04
111 | J0013 | 汽油 | kg | 152.705 |  | 9.36 | 1429.32
112 | J0015 | 电 | kW·h | 1688.845 |  | 0.69 | 1165.3
113 | JXRGF | 人工费 | 元 | 15800.8 |  | 1 | 15800.8
|  | 本页小计： |  |  |  |  | 604879.96
|  | 合计： |  |  |  |  | 1292803.06
编制日期：2023-6-8 |  |  |  |  | 广联达科技股份有限公司