## B.0.1 单位工程造价计价表
单位工程费用表
工程名称：交通工程 |  |  |  | 第 1 页 总 1 页
序号 | 名称 | 费率(%) | 基数说明 |  | 金额
1 | 机械土石方（强夯地基）工程 |  | 机械土石方（强夯地基）工程 |  | 1634.72
2 | 安装工程 |  | 安装工程 |  | 582665.94
3 | 道路、管网、市政排水设施维护、综合管廊、水处理工程 |  | 道路、管网、市政排水设施维护、综合管廊、水处理工程 |  | 2171481.37
4 | 桥涵、隧道、生活垃圾处理工程 |  | 桥涵、隧道、生活垃圾处理工程
5 | 工程造价 |  | 专业造价总合计 |  | 2755782.03
编制日期：2023-6-8 |  |  |  | 广联达科技股份有限公司

## B.0.2 单位工程概预算表
单位工程概预算表
工程名称：交通工程 |  |  |  |  | 第1页 共8页
序号 | 编码 | 名称 | 单位 | 工程量 |  | 单价 | 综合合价
|  | 标志标线 | 分部小计 |  |  |  | 764497.2
|  | 单悬臂指路标志牌4600*2600 | 分部小计 |  |  |  | 124718.88
1 | D1-43 | 挖掘机挖沟槽、基坑土方 挖土装车 普通土 | 1000m3 | 0.03994 |  | 6901.25 | 275.64
2 | D1-59 换 | 自卸汽车运土方 运距1km内 实际运距(km):10 | 1000m3 | 0.03994 |  | 25311.97 | 1010.96
3 | D9-4 | 非预应力钢筋制作安装 现浇 带肋钢筋(直径mm) Ф10以外 | t | 1.472 |  | 5357.13 | 7885.7
4 | D3-3 换 | 现浇混凝土工程 混凝土基础 换为【商品混凝土(碎石) C25】 | 10m3 | 3.9936 |  | 5627.38 | 22473.5
5 | D2-241 换 | 标志杆、标牌整体安装 单向双悬臂式 不带标牌标志杆立杆安装 人工*0.9 | 套 | 4 |  | 17001.58 | 68006.32
6 | D2-253 换 | 标志牌安装(标志牌面积) 12m2以内 | 块 | 4 |  | 6266.69 | 25066.76
|  | 单悬臂分道标志牌4000*2500 | 分部小计 |  |  |  | 75731.65
7 | D1-43 | 挖掘机挖沟槽、基坑土方 挖土装车 普通土 | 1000m3 | 0.01848 |  | 6901.25 | 127.54
8 | D1-59 换 | 自卸汽车运土方 运距1km内 实际运距(km):10 | 1000m3 | 0.01848 |  | 25311.97 | 467.77
9 | D9-4 | 非预应力钢筋制作安装 现浇 带肋钢筋(直径mm) Ф10以外 | t | 0.678 |  | 5357.13 | 3632.13
10 | D3-3 换 | 现浇混凝土工程 混凝土基础 换为【商品混凝土(碎石) C25】 | 10m3 | 1.848 |  | 5627.38 | 10399.4
11 | D2-241 换 | 标志杆、标牌整体安装 单向双悬臂式 不带标牌标志杆立杆安装 人工*0.9 | 套 | 3 |  | 15001.58 | 45004.74
12 | D2-253 换 | 标志牌安装(标志牌面积) 12m2以内 | 块 | 3 |  | 5366.69 | 16100.07
|  | 单悬臂禁令组合标志牌4*φ800 | 分部小计 |  |  |  | 94625.73
13 | D1-43 | 挖掘机挖沟槽、基坑土方 挖土装车 普通土 | 1000m3 | 0.02464 |  | 6901.25 | 170.05
14 | D1-59 换 | 自卸汽车运土方 运距1km内 实际运距(km):10 | 1000m3 | 0.02464 |  | 25311.97 | 623.69
15 | D9-4 | 非预应力钢筋制作安装 现浇 带肋钢筋(直径mm) Ф10以外 | t | 0.904 |  | 5357.13 | 4842.85
16 | D3-3 换 | 现浇混凝土工程 混凝土基础 换为【商品混凝土(碎石) C25】 | 10m3 | 2.464 |  | 5627.38 | 13865.86
17 | D2-241 换 | 标志杆、标牌整体安装 单向双悬臂式 不带标牌标志杆立杆安装 人工*0.9 | 套 | 4 |  | 15001.58 | 60006.32
18 | D2-248 换 | 标志牌安装(标牌志牌面积) 1m2以内 | 块 | 16 |  | 944.81 | 15116.96
|  | 单立柱矩形标志牌800*800 | 分部小计 |  |  |  | 15167.4
19 | D1-43 | 挖掘机挖沟槽、基坑土方 挖土装车 普通土 | 1000m3 | 0.00211 |  | 6901.25 | 14.56
20 | D1-59 | 自卸汽车运土方 运距1km内 实际 | 1000m | 0.0021 |  | 25311.9 | 53.4
单位工程概预算表
工程名称：交通工程 |  |  |  |  | 第2页 共8页
序号 | 编码 | 名称 | 单位 | 工程量 |  | 单价 | 综合合价
| 换 | 运距(km):10 | 3 | 1 |  | 7 | 1
21 | D3-3 换 | 现浇混凝土工程 混凝土基础 换为【商品混凝土(碎石) C25】 | 10m3 | 0.2106 |  | 5627.38 | 1185.13
22 | D9-10 | 铁件制作安装 预埋铁件 | t | 0.225 |  | 9811.34 | 2207.55
23 | D2-239 换 | 标志杆、标牌整体安装 单柱式 杆高3500mm以内 不带标牌标志杆立杆安装 人工*0.9 | 套 | 9 |  | 560.02 | 5040.18
24 | D2-248 换 | 标志牌安装(标牌志牌面积) 1m2以内 | 块 | 9 |  | 740.73 | 6666.57
|  | 单立柱矩形标志牌800*1200 | 分部小计 |  |  |  | 3670.57
25 | D1-43 | 挖掘机挖沟槽、基坑土方 挖土装车 普通土 | 1000m3 | 0.00047 |  | 6901.25 | 3.24
26 | D1-59 换 | 自卸汽车运土方 运距1km内 实际运距(km):10 | 1000m3 | 0.00047 |  | 25311.97 | 11.9
27 | D3-3 换 | 现浇混凝土工程 混凝土基础 换为【商品混凝土(碎石) C25】 | 10m3 | 0.0468 |  | 5627.38 | 263.36
28 | D9-10 | 铁件制作安装 预埋铁件 | t | 0.05 |  | 9811.34 | 490.57
29 | D2-239 换 | 标志杆、标牌整体安装 单柱式 杆高3500mm以内 不带标牌标志杆立杆安装 人工*0.9 | 套 | 2 |  | 560.02 | 1120.04
30 | D2-248 换 | 标志牌安装(标牌志牌面积) 1m2以内 | 块 | 2 |  | 890.73 | 1781.46
|  | 单立柱正八边形标志牌φ600 | 分部小计
|  | 单立柱圆形组合标识牌φ800 | 分部小计 |  |  |  | 8894.11
31 | D1-43 | 挖掘机挖沟槽、基坑土方 挖土装车 普通土 | 1000m3 | 0.00094 |  | 6901.25 | 6.49
32 | D1-59 换 | 自卸汽车运土方 运距1km内 实际运距(km):5 | 1000m3 | 0.00094 |  | 14732.15 | 13.85
33 | D3-3 换 | 现浇混凝土工程 混凝土基础 换为【商品混凝土(碎石) C25】 | 10m3 | 0.0936 |  | 5627.38 | 526.72
34 | D9-10 | 铁件制作安装 预埋铁件 | t | 0.1 |  | 9811.34 | 981.13
35 | D2-239 换 | 标志杆、标牌整体安装 单柱式 杆高3500mm以内 不带标牌标志杆立杆安装 人工*0.9 | 套 | 4 |  | 560.02 | 2240.08
36 | D2-248 换 | 标志牌安装(标牌志牌面积) 1m2以内 | 块 | 8 |  | 640.73 | 5125.84
|  | 单立柱圆形标志牌+防撞桶 | 分部小计 |  |  |  | 3863.7
37 | D3-3 换 | 现浇混凝土工程 混凝土基础 换为【商品混凝土(碎石) C25】 换为【商品混凝土(碎石) C20】 | 10m3 | 0.0548 |  | 5509.84 | 301.94
38 | D5-926 换 | 防撞墩(立管保护套) | 个 | 4 |  | 89.69 | 358.76
39 | D2-239 换 | 标志杆、标牌整体安装 单柱式 杆高3500mm以内 不带标牌标志杆立杆安装 人工*0.9 | 套 | 4 |  | 360.02 | 1440.08
40 | D2-248 换 | 标志牌安装(标牌志牌面积) 1m2以内 | 块 | 4 |  | 440.73 | 1762.92
单位工程概预算表
工程名称：交通工程 |  |  |  |  | 第3页 共8页
序号 | 编码 | 名称 | 单位 | 工程量 |  | 单价 | 综合合价
|  | 单立柱路名牌1200*325 | 分部小计 |  |  |  | 16556.43
41 | D1-43 | 挖掘机挖沟槽、基坑土方 挖土装车 普通土 | 1000m3 | 0.00234 |  | 6901.25 | 16.15
42 | D1-59 换 | 自卸汽车运土方 运距1km内 实际运距(km):10 | 1000m3 | 0.00234 |  | 25311.97 | 59.23
43 | D3-3 换 | 现浇混凝土工程 混凝土基础 换为【商品混凝土(碎石) C25】 | 10m3 | 0.234 |  | 5627.38 | 1316.81
44 | D9-10 | 铁件制作安装 预埋铁件 | t | 0.25 |  | 9811.34 | 2452.84
45 | D2-239 换 | 标志杆、标牌整体安装 单柱式 杆高3500mm以内 不带标牌标志杆立杆安装 人工*0.9 | 套 | 10 |  | 260.02 | 2600.2
46 | D2-248 换 | 标志牌安装(标牌志牌面积) 1m2以内 净高小于4.5m 机械[J12-34] 含量为0 | 块 | 20 |  | 505.56 | 10111.2
|  | 标线 | 分部小计 |  |  |  | 104039.1
47 | D2-259 | 普通标线 热熔涂料 普通型 | 100m2 | 26.55 |  | 3918.61 | 104039.1
|  | 导向箭头、标识等 | 分部小计 |  |  |  | 53996.51
48 | D2-262 | 热熔涂料 菱形标志、三角形标志、箭头标线 | 10m2 | 85.8 |  | 629.33 | 53996.51
|  | 中央隔离护栏 | 分部小计 |  |  |  | 102196.65
49 | D2-266 换 | 隔离护栏安装 固定式 | 10m | 56.7 |  | 1802.41 | 102196.65
|  | 隔离柱 | 分部小计 |  |  |  | 23644.66
50 | D1-43 | 挖掘机挖沟槽、基坑土方 挖土装车 普通土 | 1000m3 | 0.00576 |  | 6901.25 | 39.75
51 | D1-59 换 | 自卸汽车运土方 运距1km内 实际运距(km):10 | 1000m3 | 0.00576 |  | 25311.97 | 145.8
52 | D3-3 换 | 现浇混凝土工程 混凝土基础 换为【商品混凝土(碎石) C25】 换为【商品混凝土(碎石) C20】 | 10m3 | 0.576 |  | 5509.84 | 3173.67
53 | D2-284 换 | 钢结构警示柱 规格:H1000mm×Φ114 | 个 | 128 |  | 158.48 | 20285.44
|  | 公交站台候车亭 | 分部小计 |  |  |  | 137391.81
54 | D1-43 | 挖掘机挖沟槽、基坑土方 挖土装车 普通土 | 1000m3 | 0.01 |  | 6901.25 | 69.01
55 | D1-59 换 | 自卸汽车运土方 运距1km内 实际运距(km):10 | 1000m3 | 0.01 |  | 25311.97 | 253.12
56 | D3-3 换 | 现浇混凝土工程 混凝土基础 换为【商品混凝土(碎石) C25】 | 10m3 | 1 |  | 5627.12 | 5627.12
57 | D9-4 | 非预应力钢筋制作安装 现浇 带肋钢筋(直径mm) Ф10以外 | t | 0.15 |  | 5357.13 | 803.57
58 | D11-101 | 水处理构筑物混凝土模板 现浇设备基础 单体在2m3以内 | 10m2 | 1 |  | 638.99 | 638.99
59 | 补子目2 | 公交站台[ 换成 公交站台] | 套 | 2 |  | 65000 | 130000
|  | 智能交通设备 | 分部小计 |  |  |  | 1351355.35
|  | 预埋管线 | 分部小计 |  |  |  | 22070.63
60 | D1-43 | 挖掘机挖沟槽、基坑土方 挖土装 | 1000m | 0.11375 |  | 6901.25 | 785.02
单位工程概预算表
工程名称：交通工程 |  |  |  |  | 第4页 共8页
序号 | 编码 | 名称 | 单位 | 工程量 |  | 单价 | 综合合价
|  | 车 普通土 | 3
61 | D1-67 | 机械回填沟槽、基坑 土方 | 100m3 | 1.1375 |  | 1016.06 | 1155.77
62 | 借C4-1239 | 钢管埋地 钢管公称直径(mm以下) 100 | 100m | 9.1 |  | 2212.07 | 20129.84
63 | D1-24 换 | 沟槽基坑人工回填 砂 换为【山机砂】 | 100m3 |  |  | 22357.41
|  | 预埋管线（顶管施工） | 分部小计 |  |  |  | 38681.1
64 | 借C4-625 | 地下定向钻孔敷管(二管) 直径110mm以下 30m以下 | 处 | 1 |  | 8858.7 | 8858.7
65 | 借C4-626 | 地下定向钻孔敷管(二管) 直径110mm以下 每增加1m | m | 160 |  | 186.39 | 29822.4
|  | 接线工作井 | 分部小计 |  |  |  | 23070.55
66 | D1-43 | 挖掘机挖沟槽、基坑土方 挖土装车 普通土 | 1000m3 | 0.02662 |  | 6901.25 | 183.71
67 | D1-59 换 | 自卸汽车运土方 运距1km内 实际运距(km):10 | 1000m3 | 0.02662 |  | 25311.97 | 673.8
68 | D5-1882 | 非定型井砌筑及抹灰 砖砌 矩形 | 10m3 | 1.65 |  | 7435.81 | 12269.09
69 | D5-1886 | 非定型井砌筑及抹灰 砖墙抹灰 井内侧 | 100m2 | 0.352 |  | 3916.74 | 1378.69
70 | D5-9 | 管道(渠)垫层及基础 混凝土平基 混凝土 | 10m3 | 0.2662 |  | 5672.89 | 1510.12
71 | D5-1901 | 检查井 铸铁井盖、座 | 10套 | 2.2 |  | 3206.88 | 7055.14
|  | 赶山路交叉口智能交通设备 | 分部小计 |  |  |  | 543200.53
|  | 智能交通信号系统 | 分部小计 |  |  |  | 143832.49
72 | 借C5-820 换 | 智能交通信号控制机[ 换成 智能交通信号控制机] | 套 | 1 |  | 26852.27 | 26852.27
73 | D2-280 换 | 机动灯[Φ400信号灯（3个灯盘）] | 套 | 11 |  | 2182.78 | 24010.58
74 | D2-281 换 | 人行灯[ 换成 Φ300人行灯（2个灯盘）] | 套 | 6 |  | 1682.49 | 10094.94
75 | D2-280 换 | 倒计时器[ 换成 倒计时器] | 套 | 3 |  | 2158.72 | 6476.16
76 | 借C4-1461 | 控制电缆（暂估）[ 换成 信号灯控制电缆] | 100m单线 | 17 |  | 96.99 | 1648.83
77 | 借C4-1046 换 | 辅材（包含避雷装置及其他零星设备） | 组 | 1 |  | 502.07 | 502.07
78 | D2-279 换 | 人行灯灯杆 | 套 | 6 |  | 497.57 | 2985.42
79 | D2-277 换 | DG-X10.5杆制作及安装（悬臂10.5m，高6.8m） | 套 | 3 |  | 12219.12 | 36657.36
80 | D1-43 | 挖掘机挖沟槽、基坑土方 挖土装车 普通土 | 1000m3 | 0.02522 |  | 6901.25 | 174.05
81 | D1-59 换 | 自卸汽车运土方 运距1km内 实际运距(km):10 | 1000m3 | 0.02522 |  | 25311.97 | 638.37
82 | D9-4 | 非预应力钢筋制作安装 现浇 带肋钢筋(直径mm) Ф10以外 | t | 0.768 |  | 5357.13 | 4114.28
83 | D3-3 换 | 现浇混凝土工程 混凝土基础 换为【商品混凝土(砾石) C25】 | 10m3 | 2.5224 |  | 5676.4 | 14318.15
单位工程概预算表
工程名称：交通工程 |  |  |  |  | 第5页 共8页
序号 | 编码 | 名称 | 单位 | 工程量 |  | 单价 | 综合合价
84 | 借C4-893 | 接地极 热镀锌角钢50*5*2500 | 根 | 4 |  | 55.36 | 221.44
85 | 借C5-19 换 | 光纤收发器 | 台 | 1 |  | 1241.69 | 1241.69
86 | 借C5-132 | 网线（带屏蔽） | 100m | 1 |  | 150.36 | 150.36
87 | 借C6-857 | 稳压稳频供电源 | 台 | 1 |  | 52.56 | 52.56
88 | 借C4-756 换 | 电力电缆（接电源） 换为【铜芯聚氯乙烯绝缘聚氯乙烯护套电力电缆 VV-0.6/1KV-3×10mm2】 | 100m | 5 |  | 267.2 | 1336
89 | 补子目1 | 取电开户费 | 元 | 1 |  | 8600 | 8600
90 | 借C5-108 换 | 户外设备箱及基础 | 台 | 1 |  | 3757.96 | 3757.96
|  | 电子警察监控系统 | 分部小计 |  |  |  | 289535.35
91 | 借C5-820 换 | 电子警察工控主机（集成控制，采集，识别，违法抓拍等模块）[ 换成 电子警察工控主机] | 套 | 1 |  | 45468.91 | 45468.91
92 | D2-289 换 | 高清一体抓拍枪机（900万像素 抓拍相机，含支架、变焦镜头）[ 换成 高清一体抓拍枪机] | 套 | 10 |  | 11401.13 | 114011.3
93 | D2-289 换 | 交通流量检测抢机（含支架、变焦镜头）[ 换成 交通流量检测抢机] | 套 | 3 |  | 8401.13 | 25203.39
94 | 借C4-1460 | 抓拍枪机、检测枪机控制电缆(暂估） | 100m单线 | 10 |  | 94.24 | 942.4
95 | D2-290 换 | LED补光灯[ 换成 LED补光灯] | 套 | 22 |  | 1146.66 | 25226.52
96 | D2-290 换 | 曝光灯[ 换成 曝光灯] | 套 | 11 |  | 748.69 | 8235.59
97 | 借C4-1461 | 补光灯、曝光灯电缆[ 换成 补光灯、曝光灯电缆] | 100m单线 | 33 |  | 96.99 | 3200.67
98 | 借C4-1046 换 | 辅材（包含避雷装置及其他零星设备） | 组 | 1 |  | 620.84 | 620.84
99 | D2-277 换 | DG-X10.5杆制作及安装（悬臂10.5m，高6.8m） | 套 | 1 |  | 12219.12 | 12219.12
100 | D2-277 换 | DG-X16杆制作及安装（悬臂10.5m，高6.8m） | 套 | 2 |  | 16259.12 | 32518.24
101 | D1-43 | 挖掘机挖沟槽、基坑土方 挖土装车 普通土 | 1000m3 | 0.02138 |  | 6901.25 | 147.55
102 | D1-59 换 | 自卸汽车运土方 运距1km内 实际运距(km):10 | 1000m3 | 0.02138 |  | 25311.97 | 541.17
103 | D9-4 | 非预应力钢筋制作安装 现浇 带肋钢筋(直径mm) Ф10以外 | t | 0.768 |  | 5357.13 | 4114.28
104 | D3-3 换 | 现浇混凝土工程 混凝土基础 换为【商品混凝土(砾石) C25】 | 10m3 | 2.1384 |  | 5676.4 | 12138.41
105 | 借C4-893 | 接地极 热镀锌角钢50*5*2500 | 根 | 4 |  | 55.36 | 221.44
106 | 借C5-132 | 网线（带屏蔽） | 100m | 1 |  | 150.36 | 150.36
107 | 借C5-108 换 | 户外设备箱及基础 | 台 | 1 |  | 3757.96 | 3757.96
108 | D2-247 换 | 标志牌安装(标牌志牌面积) 0.36m2以内 | 块 | 3 |  | 272.4 | 817.2
单位工程概预算表
工程名称：交通工程 |  |  |  |  | 第6页 共8页
序号 | 编码 | 名称 | 单位 | 工程量 |  | 单价 | 综合合价
|  | 高清视频监控系统 | 分部小计 |  |  |  | 89352.36
109 | 借C5-820 换 | 前端检测存储单元[ 换成 前端检测存储单元] | 套 | 3 |  | 8468.91 | 25406.73
110 | D2-289 换 | 高清一体化高清抓拍球机（带自动违法抓拍等功能）[ 换成 高清一体化高清抓拍球机,镜头 综合] | 套 | 3 |  | 18321.13 | 54963.39
111 | 借C5-132 换 | 摄像机控制电缆（暂估）[ 换成 摄像机控制电缆] | 100m | 3 |  | 633.36 | 1900.08
112 | 借C5-132 | 网线（带屏蔽） | 100m | 3 |  | 150.36 | 451.08
113 | 借C6-857 | 稳压稳频供电源 | 台 | 1 |  | 52.56 | 52.56
114 | 借C4-1461 | 支线电力电缆（接设备箱） | 100m单线 | 3 |  | 96.99 | 290.97
115 | 借C5-109 换 | 户外设备箱（附着400*300*600） | 台 | 3 |  | 2095.85 | 6287.55
|  | 系统调试 | 分部小计 |  |  |  | 4386.76
116 | 借C5-858 换 | 安全防范分系统调试 停车场管理系统调试 ≤2进2出 实际进、出数:20 | 系统 | 1 |  | 1930.95 | 1930.95
117 | 借C5-854 | 安全防范分系统调试 电视监视系统 ≤50台 | 系统 | 1 |  | 2231.8 | 2231.8
118 | 借C5-855 | 安全防范分系统调试 电视监视系统 每增10台 | 系统 | 1 |  | 224.01 | 224.01
|  | 信号传输部分 | 分部小计 |  |  |  | 16093.57
119 | 借C5-74 换 | 交换机 | 台 | 1 |  | 2014.87 | 2014.87
120 | 借C5-19 换 | 光纤收发器 | 台 | 1 |  | 841.69 | 841.69
121 | 借C11-392 换 | 人工敷设管道光缆 48芯以下[ 换成 单模光缆] | 1000m | 1 |  | 8237.01 | 8237.01
122 | 协b | 光纤线路租费（首年） | 元 | 1 |  | 5000 | 5000
|  | 枫树山路交叉口智能交通设备 | 分部小计 |  |  |  | 724332.54
|  | 智能交通信号系统 | 分部小计 |  |  |  | 176018.79
123 | 借C5-820 换 | 智能交通信号控制机[ 换成 智能交通信号控制机] | 套 | 1 |  | 26852.27 | 26852.27
124 | D2-280 换 | 机动灯[Φ400信号灯（3个灯盘）] | 套 | 14 |  | 2182.78 | 30558.92
125 | D2-281 换 | 人行灯[ 换成 Φ300人行灯（2个灯盘）] | 套 | 8 |  | 1682.49 | 13459.92
126 | D2-280 换 | 倒计时器[ 换成 倒计时器] | 套 | 4 |  | 2158.72 | 8634.88
127 | 借C4-1461 | 控制电缆（暂估）[ 换成 信号灯控制电缆] | 100m单线 | 22 |  | 96.99 | 2133.78
128 | 借C4-1046 换 | 辅材（包含避雷装置及其他零星设备） | 组 | 1 |  | 502.07 | 502.07
129 | D2-279 换 | 人行灯灯杆 | 套 | 8 |  | 497.57 | 3980.56
130 | D2-277 换 | DG-X10.5杆制作及安装（悬臂10.5m，高6.8m） | 套 | 4 |  | 12219.12 | 48876.48
131 | D1-43 | 挖掘机挖沟槽、基坑土方 挖土装 | 1000m | 0.03363 |  | 6901.25 | 232.09
单位工程概预算表
工程名称：交通工程 |  |  |  |  | 第7页 共8页
序号 | 编码 | 名称 | 单位 | 工程量 |  | 单价 | 综合合价
|  | 车 普通土 | 3
132 | D1-59 换 | 自卸汽车运土方 运距1km内 实际运距(km):10 | 1000m3 | 0.03363 |  | 25311.97 | 851.24
133 | D9-4 | 非预应力钢筋制作安装 现浇 带肋钢筋(直径mm) Ф10以外 | t | 1.024 |  | 5357.13 | 5485.7
134 | D3-3 换 | 现浇混凝土工程 混凝土基础 换为【商品混凝土(砾石) C25】 | 10m3 | 3.3632 |  | 5676.4 | 19090.87
135 | 借C4-893 | 接地极 热镀锌角钢50*5*2500 | 根 | 4 |  | 55.36 | 221.44
136 | 借C5-19 换 | 光纤收发器 | 台 | 1 |  | 1241.69 | 1241.69
137 | 借C5-132 | 网线（带屏蔽） | 100m | 1 |  | 150.36 | 150.36
138 | 借C6-857 | 稳压稳频供电源 | 台 | 1 |  | 52.56 | 52.56
139 | 借C4-756 换 | 电力电缆（接电源） 换为【铜芯聚氯乙烯绝缘聚氯乙烯护套电力电缆 VV-0.6/1KV-3×10mm2】 | 100m | 5 |  | 267.2 | 1336
140 | 补子目1 | 取电开户费 | 元 | 1 |  | 8600 | 8600
141 | 借C5-108 换 | 户外设备箱及基础 | 台 | 1 |  | 3757.96 | 3757.96
|  | 电子警察监控系统 | 分部小计 |  |  |  | 408714.46
142 | 借C5-820 换 | 电子警察工控主机（集成控制，采集，识别，违法抓拍等模块）[ 换成 电子警察工控主机] | 套 | 1 |  | 45468.91 | 45468.91
143 | D2-289 换 | 高清一体抓拍枪机（900万像素 抓拍相机，含支架、变焦镜头）[ 换成 高清一体抓拍枪机] | 套 | 16 |  | 11401.13 | 182418.08
144 | D2-289 换 | 交通流量检测抢机（含支架、变焦镜头）[ 换成 交通流量检测抢机] | 套 | 4 |  | 8401.13 | 33604.52
145 | 借C4-1460 | 抓拍枪机、检测枪机控制电缆(暂估） | 100m单线 | 20 |  | 94.24 | 1884.8
146 | D2-290 换 | LED补光灯[ 换成 LED补光灯] | 套 | 32 |  | 1146.66 | 36693.12
147 | D2-290 换 | 曝光灯[ 换成 曝光灯] | 套 | 16 |  | 748.69 | 11979.04
148 | 借C4-1461 | 补光灯、曝光灯电缆[ 换成 补光灯、曝光灯电缆] | 100m单线 | 33 |  | 96.99 | 3200.67
149 | 借C4-1046 换 | 辅材（包含避雷装置及其他零星设备） | 组 | 1 |  | 620.84 | 620.84
150 | D2-277 换 | DG-X16杆制作及安装（悬臂10.5m，高6.8m） | 套 | 4 |  | 16259.12 | 65036.48
151 | D1-43 | 挖掘机挖沟槽、基坑土方 挖土装车 普通土 | 1000m3 | 0.02851 |  | 6901.25 | 196.75
152 | D1-59 换 | 自卸汽车运土方 运距1km内 实际运距(km):10 | 1000m3 | 0.02851 |  | 25311.97 | 721.64
153 | D9-4 | 非预应力钢筋制作安装 现浇 带肋钢筋(直径mm) Ф10以外 | t | 1.024 |  | 5357.13 | 5485.7
154 | D3-3 换 | 现浇混凝土工程 混凝土基础 换为【商品混凝土(砾石) C25】 | 10m3 | 2.8512 |  | 5676.4 | 16184.55
155 | 借C4-893 | 接地极 热镀锌角钢50*5*2500 | 根 | 4 |  | 55.36 | 221.44
单位工程概预算表
工程名称：交通工程 |  |  |  |  | 第8页 共8页
序号 | 编码 | 名称 | 单位 | 工程量 |  | 单价 | 综合合价
156 | 借C5-132 | 网线（带屏蔽） | 100m | 1 |  | 150.36 | 150.36
157 | 借C5-108 换 | 户外设备箱及基础 | 台 | 1 |  | 3757.96 | 3757.96
158 | D2-247 换 | 标志牌安装(标牌志牌面积) 0.36m2以内 | 块 | 4 |  | 272.4 | 1089.6
|  | 高清视频监控系统 | 分部小计 |  |  |  | 119118.96
159 | 借C5-820 换 | 前端检测存储单元[ 换成 前端检测存储单元] | 套 | 4 |  | 8468.91 | 33875.64
160 | D2-289 换 | 高清一体化高清抓拍球机（带自动违法抓拍等功能）[ 换成 高清一体化高清抓拍球机,镜头 综合] | 套 | 4 |  | 18321.13 | 73284.52
161 | 借C5-132 换 | 摄像机控制电缆（暂估）[ 换成 摄像机控制电缆] | 100m | 4 |  | 633.36 | 2533.44
162 | 借C5-132 | 网线（带屏蔽） | 100m | 4 |  | 150.36 | 601.44
163 | 借C6-857 | 稳压稳频供电源 | 台 | 1 |  | 52.56 | 52.56
164 | 借C4-1461 | 支线电力电缆（接设备箱） | 100m单线 | 4 |  | 96.99 | 387.96
165 | 借C5-109 换 | 户外设备箱（附着400*300*600） | 台 | 4 |  | 2095.85 | 8383.4
|  | 系统调试 | 分部小计 |  |  |  | 4386.76
166 | 借C5-858 换 | 安全防范分系统调试 停车场管理系统调试 ≤2进2出 实际进、出数:20 | 系统 | 1 |  | 1930.95 | 1930.95
167 | 借C5-854 | 安全防范分系统调试 电视监视系统 ≤50台 | 系统 | 1 |  | 2231.8 | 2231.8
168 | 借C5-855 | 安全防范分系统调试 电视监视系统 每增10台 | 系统 | 1 |  | 224.01 | 224.01
|  | 信号传输部分 | 分部小计 |  |  |  | 16093.57
169 | 借C5-74 换 | 交换机 | 台 | 1 |  | 2014.87 | 2014.87
170 | 借C5-19 换 | 光纤收发器 | 台 | 1 |  | 841.69 | 841.69
171 | 借C11-392 换 | 人工敷设管道光缆 48芯以下[ 换成 单模光缆] | 1000m | 1 |  | 8237.01 | 8237.01
172 | 协b | 光纤线路租费（首年） | 元 | 1 |  | 5000 | 5000

## B.0.5 人工、所有材料(工程设备)、机械用量汇总与单价表
人工、所有材料、机械汇总表
工程名称：交通工程 |  |  |  |  | 第 1 页 共 8 页
序号 | 编码 | 名称 | 单位 | 数量 |  | 单价 | 合价 | 备注
1 | H00001 | 人工费 | 元 | 175692.411 |  | 0.918 | 161285.63
2 | H00001@1 | 人工费 | 元 | 17545.668 |  | 0.918 | 16106.92
3 | 01010300002 | 螺纹钢筋 HRB400 Φ10以内 | kg | 56 |  | 4.14 | 231.84
4 | 01010300003@1 | 螺纹钢筋 HRB400 Φ10以外 | kg | 6957.7 |  | 4.24 | 29500.65
5 | 01030100003 | 冷拔低碳钢丝 Φ1.6 | kg | 12.78 |  | 4.42 | 56.49
6 | 01090100002 | 圆钢 Φ10以内 | kg | 151.875 |  | 4.15 | 630.28
7 | 01090100010 | 圆钢 Φ6～10 | kg | 19.656 |  | 4.15 | 81.57
8 | 01090300001 | 镀锌圆钢 Φ10～14 | kg | 8.04 |  | 4.71 | 37.87
9 | 01130300003 | 镀锌扁钢 60×6 | kg | 3.2 |  | 4.45 | 14.24
10 | 01270100001 | 型钢 综合 | kg | 86.875 |  | 4.32 | 375.3
11 | 01290200020 | 热轧中钢板 δ15mm以内 | kg | 420.625 |  | 4.12 | 1732.98
12 | 02010100002 | 橡胶板 1mm～3mm | kg | 0.74 |  | 3.6 | 2.66
13 | 02030400003 | 自粘性橡胶带 20mm×5m | 卷 | 20.8 |  | 5.31 | 110.45
14 | 03010500005 | 半圆头镀锌螺栓带帽带垫 m2～5×15～50 | 套 | 8 |  | 0.16 | 1.28
15 | 03010500062 | 镀锌精制螺栓 M8×100以内 2平 1弹垫 | 套 | 97.92 |  | 0.48 | 47
16 | 03010500065 | 镀锌精制螺栓 M12×100以内 2平 1弹垫 | 套 | 8 |  | 0.96 | 7.68
17 | 03010500069 | 镀锌精制螺栓 M16×100以内 2平 1弹垫 | 套 | 36.8 |  | 1.43 | 52.62
18 | 03010500086 | 镀锌螺栓带帽带垫 M10×30 | 套 | 46 |  | 0.44 | 20.24
19 | 03010500088 | 镀锌螺栓带帽带垫 M12×40 | 套 | 192 |  | 0.44 | 84.48
20 | 03010500098 | 固定螺栓带帽带垫 M12×50 | 套 | 404 |  | 0.52 | 210.08
21 | 03010500100@1 | 横梁连接螺栓带帽带垫 M30×90 | 套 | 264 |  | 10.18 | 2687.52
22 | 03010500247 | 螺栓带帽带垫 M18×80 | 套 | 156 |  | 1.5 | 234
23 | 03010500247@1 | 螺栓带帽带垫 M18×80 | 套 | 1307 |  | 1.5 | 1960.5
24 | 03010700007 | 膨胀螺栓 M6～12×50～120 | 套 | 24 |  | 0.58 | 13.92
25 | 03010700020 | 膨胀螺栓 M10×80 | 套 | 3118.5 |  | 0.53 | 1652.81
26 | 03010700023 | 膨胀螺栓 M12×35 | 套 | 44.88 |  | 0.29 | 13.02
27 | 03011000002 | 悬臂螺杆 M27×90 | 个 | 126 |  | 11.06 | 1393.56
28 | 03011300016 | 地脚螺母、垫圈 M20 | 套 | 116 |  | 0.35 | 40.6
29 | 03011300017 | 地脚螺母、垫圈 M24 | 套 | 56 |  | 0.35 | 19.6
|  | 本页小计： |  |  |  |  | 218605.79
编制日期：2023-6-8 |  |  |  |  | 广联达科技股份有限公司
人工、所有材料、机械汇总表
工程名称：交通工程 |  |  |  |  | 第 2 页 共 8 页
序号 | 编码 | 名称 | 单位 | 数量 |  | 单价 | 合价 | 备注
30 | 03011300018@1 | 地脚螺母、垫圈 M28～30 | 套 | 352 |  | 0.35 | 123.2
31 | 03011300020 | 地脚螺母、垫圈 M36 | 套 | 224 |  | 0.35 | 78.4
32 | 03130100021 | 低碳钢焊条 J422 Φ3.2 | kg | 8.224 |  | 6.02 | 49.51
33 | 03130100025@1 | 碳钢电焊条 J422 Φ4.0 | kg | 78.503 |  | 6.02 | 472.59
34 | 03130200010 | 焊锡丝 综合 | kg | 15.32 |  | 22.12 | 338.88
35 | 03130200020 | 松香焊锡丝 Φ2 | m | 0.2 |  | 1.06 | 0.21
36 | 03130400003 | 焊锡膏 50g/瓶 | kg | 2.84 |  | 42.79 | 121.52
37 | 03130600011 | 合金钢钻头 Φ10 | 个 | 0.51 |  | 9.25 | 4.72
38 | 03130700003 | 钢锯条 | 条 | 20 |  | 0.27 | 5.4
39 | 03210100033 | 铁钉 | kg | 0.625 |  | 6.5 | 4.06
40 | 03210700004@1 | 镀锌铁丝 Φ0.7 | kg | 20.026 |  | 5.35 | 107.14
41 | 03210700007 | 镀锌铁丝 Φ1.5 | kg | 6.1 |  | 5.35 | 32.64
42 | 03210700012 | 镀锌铁丝 Φ3.5 | kg | 0.78 |  | 5.35 | 4.17
43 | 03210700017 | 镀锌铁丝 Φ1.4～2.5 | kg | 7.026 |  | 5.35 | 37.59
44 | 03210700020 | 镀锌铁丝 Φ2.8～4.0 | kg | 53.77 |  | 5.35 | 287.67
45 | 03210900019 | 铁绑线 Φ2 | m | 11.2 |  | 0.23 | 2.58
46 | 04010100001 | 普通硅酸盐水泥(P·O) 42.5级 | kg | 1756.308 |  | 0.45 | 790.34
47 | 04030400001 | 粗净砂 | m3 | 1.543 |  | 212.94 | 328.57
48 | 04031100003 | 河砂 综合 | m3 | 4.87 |  | 212.94 | 1037.02
49 | 04130100005 | 标准砖 240×115×53 | 千块 | 8.991 |  | 420 | 3776.22
50 | 04230100002 | 脱模剂 | kg | 1 |  | 2.6 | 2.6
51 | 05030100002 | 杉木锯材 | m3 | 0.012 |  | 1279.82 | 15.36
52 | 12410100001 | 塑料扁形标志牌 100×150 | 个 | 19.2 |  | 4.39 | 84.29
53 | 13010900001 | 底漆 | kg | 633.377 |  | 14.94 | 9462.65
54 | 13010900014 | 热塑标线底漆 | kg | 160.446 |  | 9 | 1444.01
55 | 13011300004 | 调和漆 | kg | 0.8 |  | 11.9 | 9.52
56 | 13050300002 | 醇酸防锈漆 红丹 | kg | 37.437 |  | 13.72 | 513.64
57 | 13050500005 | 沥青漆 | kg | 0.32 |  | 9.78 | 3.13
58 | 13050500006 | 煤焦沥青漆 L01-17 | kg | 10.824 |  | 13.89 | 150.35
59 | 13110100002 | 热熔标线涂料 | kg | 16140.546 |  | 4.5 | 72632.46
|  | 本页小计： |  |  |  |  | 91920.44
编制日期：2023-6-8 |  |  |  |  | 广联达科技股份有限公司
人工、所有材料、机械汇总表
工程名称：交通工程 |  |  |  |  | 第 3 页 共 8 页
序号 | 编码 | 名称 | 单位 | 数量 |  | 单价 | 合价 | 备注
60 | 13350500003 | 嵌缝膏 | kg | 1 |  | 4.13 | 4.13
61 | 13351700002 | 防水粉 | kg | 21.081 |  | 1.2 | 25.3
62 | 13371100006 | 无纺土工布 | m2 | 1.279 |  | 3.38 | 4.32
63 | 13371100006@1 | 无纺土工布 | m2 | 26.088 |  | 3.38 | 88.18
64 | 14030100001 | 汽油 | kg | 77.66 |  | 9.36 | 726.9
65 | 14050100006 | 油漆溶剂油 200# | kg | 5.824 |  | 6.45 | 37.56
66 | 14390700001 | 乙炔气 | kg | 2.207 |  | 14.16 | 31.25
67 | 14390900001 | 氧气 | m3 | 6.625 |  | 2.73 | 18.09
68 | 14391900007 | 液化气 | kg | 320.425 |  | 9.04 | 2896.64
69 | 14430300015 | 塑料粘胶带 20mm×50m | 卷 | 221.96 |  | 2.75 | 610.39
70 | 17250300102 | 聚乙烯波纹管 DN25 | m | 53.4 |  | 2.93 | 156.46
71 | 18290100004 | 线号套管 Φ2.5 | m | 0.56 |  | 0.77 | 0.43
72 | 27060300003 | 接地线 BVR-6mm2 | m | 3.2 |  | 3.32 | 10.62
73 | 27060300004 | 镀锌接地板 40×5×120 | 个 | 8.32 |  | 5.5 | 45.76
74 | 28032100002 | 铜芯聚氯乙烯绝缘电线 BV-1.5mm2 | m | 2 |  | 0.864 | 1.73
75 | 28032100005 | 铜芯聚氯乙烯绝缘电线 BV-6.0mm2 | m | 4.08 |  | 3.117 | 12.72
76 | 29062100011 | 镀锌电缆固定卡子 2×35 | 个 | 74.88 |  | 1.8 | 134.78
77 | 29062300002 | 塑料护口(钢管用) DN15 | 个 | 72.72 |  | 0.11 | 8
78 | 29090100008 | 铜接线端子 DT-6mm2 | 个 | 4.08 |  | 1.07 | 4.37
79 | 29210100001 | 抱箍、抱箍底寸 扁钢 50×5 | kg | 116.54 |  | 4.45 | 518.6
80 | 29210100001@1 | 抱箍、抱箍底寸 扁钢 50×5 | kg | 509 |  | 4.45 | 2265.05
81 | 29250700005 | 光缆识别牌 PVC80mm×60mm×0.8mm | 块 | 24.24 |  | 1.77 | 42.9
82 | 33012100002 | 铸铁爬梯 | kg | 139.986 |  | 5.61 | 785.32
83 | 33330900001 | 塑钢踏步 | 个 | 47.85 |  | 34.53 | 1652.26
84 | 34011900002 | 电力复合脂 一级 | kg | 0.2 |  | 19.47 | 3.89
85 | 34110100002 | 水 | t | 267.543 |  | 3.2 | 856.14
86 | 34110100002@1 | 水 | t | 80.425 |  | 3.2 | 257.36
87 | 35010200001 | 模板竹胶合板 15mm双面覆膜 | m2 | 3.5 |  | 30.99 | 108.47
88 | 35030700001 | 支撑钢管及扣件 | kg | 3.533 |  | 5.55 | 19.61
89 | 36010500002@1 | 防盗铸铁井盖井座 600*600 | 套 | 22.22 |  | 228.47 | 5076.6
|  | 本页小计： |  |  |  |  | 16403.83
编制日期：2023-6-8 |  |  |  |  | 广联达科技股份有限公司
人工、所有材料、机械汇总表
工程名称：交通工程 |  |  |  |  | 第 4 页 共 8 页
序号 | 编码 | 名称 | 单位 | 数量 |  | 单价 | 合价 | 备注
90 | 36210900002 | 反光材料(玻璃珠) | kg | 794.955 |  | 4.05 | 3219.57
91 | 37230100001 | 双线电缆托板 290mm | 只 | 97 |  | 4.75 | 460.75
92 | 88010500001 | 其他材料费 | 元 | 4284.648 |  | 1 | 4284.65
93 | 88010500003 | 校验材料费 | 元 | 2.04 |  | 1 | 2.04
94 | BCCLF4 | 取电开户费 | 元 | 2 |  | 8600 | 17200
95 | BCCLF6 | 公交站台[ 换成 公交站台] | 套 | 2 |  | 65000 | 130000
96 | WJJ058101@2 | 单立柱人行灯灯杆 | 套 | 14.14 |  | 400 | 5656
97 | WJJ058101002@1 | DG-X10.5杆制作及安装（悬臂10.5m，高6.8m） | 套 | 8.08 |  | 11000 | 88880
98 | WJJ058101002@3 | DG-X16杆制作及安装（悬臂10.5m，高6.8m） | 套 | 6.06 |  | 15000 | 90900
99 | WJJ124101@1 | 标志牌4000*2500 | 个 | 3 |  | 4300 | 12900
100 | WJJ124101@10 | 圆形标志牌φ800 | 个 | 8 |  | 500 | 4000
101 | WJJ124101@2 | 标志牌800*800 | 个 | 9 |  | 600 | 5400
102 | WJJ124101@5 | 标志牌1200*325 | 个 | 20 |  | 400 | 8000
103 | WJJ124101@6 | 标志牌4600*2600 | 个 | 4 |  | 5200 | 20800
104 | WJJ124101@7 | 标志牌800*1200 | 个 | 2 |  | 750 | 1500
105 | WJJ124101@9 | 标志牌φ400 | 个 | 4 |  | 300 | 1200
106 | WJJ124101001@1 | 电子警察违法抓拍标志牌 | 个 | 7 |  | 200 | 1400
107 | WJJ124101002@1 | 标志牌φ800+200*400 | 个 | 16 |  | 800 | 12800
108 | WJJ224902@1 | 防护罩 | 套 | 7 |  | 240 | 1680
109 | WJJ255201@1 | 灯具支架 | 套 | 46.46 |  | 165 | 7665.9
110 | WJJ256102@1 | LED补光灯 | 台 | 54 |  | 973.45 | 52566.3
111 | WJJ256102@2 | 曝光灯 | 台 | 27 |  | 575.48 | 15537.96
112 | WJJ280306@2 | 摄像机控制电缆 | 100m | 735 |  | 4.6 | 3381
113 | WJJ291901@1 | 直杆 杆高3500mm以内 | 套 | 15 |  | 500 | 7500
114 | WJJ291901@2 | 直杆 杆高3000mm以内 | 套 | 4 |  | 300 | 1200
115 | WJJ291901@3 | 直杆 杆高2500mm以内 | 套 | 10 |  | 200 | 2000
116 | WJJ292508@2 | 单模光缆 | m | 2030 |  | 4.5 | 9135
117 | WJJ300501@1 | 高清一体化高清抓拍球机 | 套 | 7 |  | 16000 | 112000
118 | WJJ300701@1 | 摄像机支架 综合 | 付 | 40 |  | 220 | 8800
119 | WJJ300901@1 | 高清一体抓拍枪机 | 套 | 26 |  | 11000 | 286000
|  | 本页小计： |  |  |  |  | 916069.17
编制日期：2023-6-8 |  |  |  |  | 广联达科技股份有限公司
人工、所有材料、机械汇总表
工程名称：交通工程 |  |  |  |  | 第 5 页 共 8 页
序号 | 编码 | 名称 | 单位 | 数量 |  | 单价 | 合价 | 备注
120 | WJJ300901@2 | 交通流量检测抢机 | 套 | 7 |  | 8000 | 56000
121 | WJJ300901@3 | 镜头 综合 | 套 | 7 |  | 1680 | 11760
122 | WJJ361101001@1 | 塑料防撞桶 H700mm×Φ500 | 个 | 4 |  | 75.255 | 301.02
123 | WJJ361301@1 | 中央隔离护栏 | m | 567 |  | 163.789 | 92868.36
124 | WJJ361301002@1 | 警示柱 H800mm×Φ114无缝钢管/外贴高强级反光膜 | 个 | 128 |  | 120 | 15360
125 | WJJ372101@1 | Φ400信号灯（3个灯盘） | 套 | 25.25 |  | 1823.82 | 46051.46
126 | WJJ372101@2 | 倒计时器 | 套 | 7.07 |  | 1800 | 12726
127 | WJJ372102@1 | Φ300人行灯（2个灯盘） | 套 | 14.14 |  | 1459.05 | 20630.97
128 | WJJ372301002@1 | 单向单悬臂+标牌 | 套 | 3 |  | 14000 | 42000
129 | WJJ372301002@2 | 单向单悬臂4600*2600 | 套 | 4 |  | 16000 | 64000
130 | WJJ372301002@3 | 单向单悬臂4*φ800 | 套 | 4 |  | 14000 | 56000
131 | WJJ550502@1 | 户外设备箱 | 个 | 4 |  | 3318.58 | 13274.32
132 | WJJ550502@2 | 户外设备箱（附着式） | 个 | 7 |  | 2000 | 14000
133 | 补充材料001 | 智能交通信号控制机 | 个 | 2 |  | 26383.355 | 52766.71
134 | 补充材料001@1 | 电子警察工控主机 | 个 | 2 |  | 45000 | 90000
135 | 补充材料001@2 | 前端检测存储单元 | 个 | 7 |  | 8000 | 56000
136 | 补充材料002 | 防雷模块 | 套 | 2 |  | 450 | 900
137 | 补充材料005 | 防雷模块 | 套 | 2 |  | 450 | 900
138 | 补充材料007@1 | 交换机 | m | 2 |  | 1600 | 3200
139 | 补充材料008 | 光纤线路租费（首年） | 元 | 2 |  | 5000 | 10000
140 | 补充材料009 | 无线收发器 | 台 | 2 |  | 1200 | 2400
141 | 补充材料011 | 光纤收发器 | 台 | 2 |  | 800 | 1600
142 | 80210300001 | 商品混凝土(碎石) C20 | m3 | 6.402 |  | 476.14 | 3048.25
143 | 80210300002 | 商品混凝土(碎石) C25 | m3 | 10.15 |  | 487.72 | 4950.36
144 | 80210300002@1 | 商品混凝土(碎石) C25 | m3 | 90.24 |  | 487.72 | 44011.85
145 | 80210300002@2 | 商品混凝土(碎石) C25 | m3 | 1.4 |  | 487.72 | 682.81
146 | 80210400002 | 商品混凝土(砾石) C15 | m3 | 2.702 |  | 473.24 | 1278.69
147 | 80210400004 | 商品混凝土(砾石) C25 | m3 | 110.383 |  | 492.55 | 54369.15
|  | 本页小计： |  |  |  |  | 771079.95
编制日期：2023-6-8 |  |  |  |  | 广联达科技股份有限公司
人工、所有材料、机械汇总表
工程名称：交通工程 |  |  |  |  | 第 6 页 共 8 页
序号 | 编码 | 名称 | 单位 | 数量 |  | 单价 | 合价 | 备注
148 | WJJ012102@3 | 热轧等边角钢 50×5 | 根 | 16 |  | 41.718 | 667.49
149 | WJJ170102@1 | 镀锌钢管 DN100 δ=4mm | m | 937.3 |  | 57.725 | 54105.64
150 | WJJ172513@1 | 镀锌钢管 DN100 δ=4mm | m | 389.5 |  | 57.725 | 22483.89
151 | WJJ181508 | 镀锌管接头 | 个 | 191.1 |  | 12 | 2293.2
152 | WJJ280301@1 | 铜芯聚氯乙烯绝缘聚氯乙烯护套连接软电线 RVV-300/500V-3×1.5mm2 | m | 3240 |  | 3.239 | 10494.36
153 | WJJ280301@2 | 铜芯聚氯乙烯绝缘聚氯乙烯护套连接软电线 RVV-300/500V-3×2.5mm2 | m | 7128 |  | 5.353 | 38156.18
154 | WJJ280301@3 | 支线电力电缆 | m | 756 |  | 5.353 | 4046.87
155 | WJJ280301@4 | 信号灯控制电缆 | m | 4212 |  | 5.353 | 22546.84
156 | WJJ281107@3 | 铜芯聚氯乙烯绝缘聚氯乙烯护套电力电缆 | m | 1010 |  | 19.959 | 20158.59
157 | WJJ282501@4 | 网线（带屏蔽） | m | 1155 |  | 3.5 | 4042.5
158 | 补充材料010@1 | UPS稳压电源 | 台 | 4 |  | 2600 | 10400
159 | J0001H | 折旧费 | 元 | 10639.936 |  | 0.92 | 9788.74
160 | J0001H@2 | 折旧费 | 元 | 6.612 |  | 1 | 6.61
161 | J0002H | 检修费 | 元 | 3108.856 |  | 0.92 | 2860.15
162 | J0002H@2 | 检修费 | 元 | 1.463 |  | 1 | 1.46
163 | J0003H | 维护费 | 元 | 8725.337 |  | 0.92 | 8027.31
164 | J0003H@2 | 维护费 | 元 | 4.876 |  | 1 | 4.88
165 | J0004H | 安拆费及场外运费 | 元 | 364.899 |  | 0.92 | 335.71
166 | J0004H@2 | 安拆费及场外运费 | 元 | 36.711 |  | 1 | 36.71
167 | J0005H | 校验费 | 元 | 0.071 |  | 0.92 | 0.07
168 | J0007H | 动力费 | 元 | 0.029 |  | 0.92 | 0.03
169 | J0008H | 其他费用 | 元 | 354.67 |  | 0.92 | 326.3
170 | J0011 | 柴油 | kg | 1605.714 |  | 7.91 | 12701.2
171 | J0013 | 汽油 | kg | 680.915 |  | 9.36 | 6373.36
172 | J0015 | 电 | kW·h | 268.531 |  | 0.69 | 185.29
173 | J12-34@1 | 高架车 提升高度(m) 9 | 台班 | 30.957 |  | 524.943 | 16250.66
174 | J1-62 | 手推式热熔划线车 LC860划线车(15cm斗) | 台班 | 33.487 |  | 24.877 | 833.06
175 | J1-64 | 液压双缸柴汽釜溶解车 LC1200 | 台班 | 28.177 |  | 298.172 | 8401.59
176 | J3-18 | 汽车式起重机 提升质量(t) 5 | 台班 | 0.03 |  | 654.138 | 19.62
|  | 本页小计： |  |  |  |  | 255548.31
编制日期：2023-6-8 |  |  |  |  | 广联达科技股份有限公司
人工、所有材料、机械汇总表
工程名称：交通工程 |  |  |  |  | 第 7 页 共 8 页
序号 | 编码 | 名称 | 单位 | 数量 |  | 单价 | 合价 | 备注
177 | J3-19@1 | 汽车式起重机 提升质量(t) 8 | 台班 | 6.128 |  | 887.046 | 5435.82
178 | J3-21 | 汽车式起重机 提升质量(t) 12 | 台班 | 0.005 |  | 1040.75 | 5.2
179 | J4-13@1 | 自卸汽车 装载质量(t) 12 | 台班 | 0.013 |  | 1063.916 | 13.83
180 | J4-3@1 | 载重汽车 装载质量(t) 4 | 台班 | 23.137 |  | 430.845 | 9968.46
181 | J4-30 | 机动翻斗车 装载质量(t) 1 | 台班 | 0.611 |  | 212.17 | 129.64
182 | J4-33@1 | 洒水车 罐容量(L) 4000 | 台班 | 0.001 |  | 490.673 | 0.49
183 | J4-4 | 载重汽车 装载质量(t) 5 | 台班 | 15.718 |  | 442.952 | 6962.32
184 | J4-6 | 载重汽车 装载质量(t) 8 | 台班 | 1.338 |  | 520.867 | 696.92
185 | J5-10@1 | 电动单筒慢速卷扬机 牵引力(kN) 50 | 台班 | 0.894 |  | 199.796 | 178.62
186 | J6-12 | 灰浆搅拌机 拌筒容量(L) 200 | 台班 | 0.719 |  | 168.176 | 120.92
187 | J6-20@1 | 混凝土振动器 平板式 | 台班 | 10.964 |  | 10.322 | 113.17
188 | J6-21@1 | 混凝土振动器 插入式 | 台班 | 11.535 |  | 10.295 | 118.75
189 | J7-12 | 木工圆锯机 直径(mm) 500 | 台班 | 0.003 |  | 26.211 | 0.08
190 | J7-2@1 | 钢筋切断机 直径(mm) 40 | 台班 | 0.635 |  | 43.967 | 27.92
191 | J7-3@1 | 钢筋弯曲机 直径(mm) 40 | 台班 | 1.174 |  | 26.901 | 31.58
192 | J9-1 | 交流弧焊机 容量(kV·A) 21 | 台班 | 4.55 |  | 60.223 | 274.01
193 | J9-18@1 | 对焊机 容量(kV·A) 75 | 台班 | 0.664 |  | 112.323 | 74.58
194 | J9-2@1 | 交流弧焊机 容量(kV·A) 32 | 台班 | 5.545 |  | 88.228 | 489.22
195 | JX001 | 其他机械费 | 元 | 586.15 |  | 1 | 586.15
196 | JXRGF | 人工费 | 元 | 10793.76 |  | 0.918 | 9908.67
197 | Y10-7 | 高压绝缘电阻测试仪 量程:0.05～50Ω,1～100mΩ,1000V | 台班 | 0.56 |  | 34.086 | 19.09
198 | Y13-1 | 激光测距仪 量程:4～1000m,精度:±1% | 台班 | 0.8 |  | 13.303 | 10.64
199 | Y36-15 | 对讲机(一对) 最大通话距离:5km | 台班 | 47.2 |  | 3.882 | 183.23
200 | Y42-3 | 便携式可燃气体检漏仪 量程:0～100%LEL,分辨率:0.01%LEL,精度:±2%FS,响应时间:≤5s,恢复时间:≤15s,重复性:±0.5%,线性误差:±1.0%,不确定度:2%Rd±0.1 | 台班 | 4.2 |  | 12.006 | 50.43
201 | Y42-5 | 有害气体检漏仪 量程:0～1000ppm | 台班 | 0.84 |  | 55.218 | 46.38
202 | Y8-2 | 笔记本电脑 配置:CPU主频3.3GHz,内存4GB,硬盘1T,独立显卡 | 台班 | 9.6 |  | 8.676 | 83.29
203 | Y9-3 | 手持式万用表 10000计数,真有效值 | 台班 | 13.2 |  | 3.754 | 49.55
204 | Y9-4 | 手持式万用表 50000计数,真有效 | 台班 | 7.766 |  | 5.824 | 45.23
|  | 本页小计： |  |  |  |  | 35624.19
编制日期：2023-6-8 |  |  |  |  | 广联达科技股份有限公司
人工、所有材料、机械汇总表
工程名称：交通工程 |  |  |  |  | 第 8 页 共 8 页
序号 | 编码 | 名称 | 单位 | 数量 |  | 单价 | 合价 | 备注
值,PC接口
|  | 本页小计： |  |  |  |  | 35624.19
|  | 合计： |  |  |  |  | 2305251.68
编制日期：2023-6-8 |  |  |  |  | 广联达科技股份有限公司