## B.0.1-1 单位工程费用表
单位工程费用表
工程名称：调蓄池及雨污水泵站电气安装 |  |  |  | 第 1 页 共 4 页
序号 | 名称 | 基数说明 | 费率(%) |  | 金额
1 | 直接费 | 人工费+材料费（不含设备/其他）+机械费 |  |  | 3452.76
1.1 | 人工费 | 人工费+技术措施项目人工费 |  |  | 573.02
1.2 | 材料费（不含设备/其他） | 材料费+主材费+技术措施项目材料费+技术措施项目主材费 |  |  | 5.88
1.3 | 机械费 | 机械费+技术措施项目机械费 |  |  | 2873.86
2 | 设备费/其他 | 设备费+技术措施项目设备费+单株超过3万元的苗木
3 | 大型施工机械进出场及安拆费 | 直接费+设备费/其他 | 1.5 |  | 51.79
4 | 工程排水费 | 直接费+设备费/其他 | 0.2 |  | 6.91
5 | 冬雨季施工增加费 | 直接费+设备费/其他 | 0.16 |  | 5.52
6 | 零星工程费 | 直接费+设备费/其他 | 3 |  | 103.58
7 | 企业管理费 | 基期直接费+技术措施基期直接费 | 9.65 |  | 335.94
8 | 其他管理费 | 设备费/其他 | 2
9 | 利润 | 基期直接费+技术措施基期直接费 | 7 |  | 243.69
10 | 绿色施工安全防护措施项目费 | 基期直接费+技术措施基期直接费 | 6.25 |  | 217.58
11 | 安全责任险、环境保护税 | 直接费+设备费/其他+大型施工机械进出场及安拆费+工程排水费+冬雨季施工增加费+零星工程费+企业管理费+其他管理费+利润+绿色施工安全防护措施项目费 | 0.6 |  | 26.51
12 | 其他
单位工程费用表
工程名称：调蓄池及雨污水泵站电气安装 |  |  |  | 第 2 页 共 4 页
序号 | 名称 | 基数说明 | 费率(%) |  | 金额
13 | 税前造价 | 直接费+设备费/其他+大型施工机械进出场及安拆费+工程排水费+冬雨季施工增加费+零星工程费+企业管理费+其他管理费+利润+绿色施工安全防护措施项目费+安全责任险、环境保护税+其他 |  |  | 4444.28
14 | 销项税额 | 税前造价-甲供合计 | 9 |  | 399.99
15 | 单位工程概算总价 | 税前造价+销项税额 |  |  | 4844.27
1 | 直接费 | 人工费+材料费（不含设备/其他）+机械费 |  |  | 2136554.41
1.1 | 人工费 | 人工费+技术措施项目人工费 |  |  | 443704.65
1.2 | 材料费（不含设备/其他） | 材料费+主材费+技术措施项目材料费+技术措施项目主材费 |  |  | 1640656.27
1.3 | 机械费 | 机械费+技术措施项目机械费 |  |  | 52193.49
2 | 设备费/其他 | 设备费+技术措施项目设备费+单株超过3万元的苗木
3 | 大型施工机械进出场及安拆费 | 直接费+设备费/其他 | 0.5 |  | 10682.77
4 | 工程排水费 | 直接费+设备费/其他 | 0.2 |  | 4273.11
5 | 冬雨季施工增加费 | 直接费+设备费/其他 | 0.16 |  | 3418.49
6 | 零星工程费 | 直接费+设备费/其他 | 4 |  | 85462.18
7 | 企业管理费 | 基期人工费+技术措施基期人工费 | 37 |  | 178839.07
8 | 其他管理费 | 设备费/其他 | 2
9 | 利润 | 基期人工费+技术措施基期人工费 | 23 |  | 111170.24
单位工程费用表
工程名称：调蓄池及雨污水泵站电气安装 |  |  |  | 第 3 页 共 4 页
序号 | 名称 | 基数说明 | 费率(%) |  | 金额
10 | 绿色施工安全防护措施项目费 | 基期人工费+技术措施基期人工费 | 16 |  | 77335.82
11 | 安全责任险、环境保护税 | 直接费+设备费/其他+大型施工机械进出场及安拆费+工程排水费+冬雨季施工增加费+零星工程费+企业管理费+其他管理费+利润+绿色施工安全防护措施项目费 | 0.6 |  | 15646.42
12 | 其他
13 | 税前造价 | 直接费+设备费/其他+大型施工机械进出场及安拆费+工程排水费+冬雨季施工增加费+零星工程费+企业管理费+其他管理费+利润+绿色施工安全防护措施项目费+安全责任险、环境保护税+其他 |  |  | 2623382.51
14 | 销项税额 | 税前造价-甲供合计 | 9 |  | 236104.43
15 | 单位工程概算总价 | 税前造价+销项税额 |  |  | 2859486.94
1 | 直接费 | 人工费+材料费（不含设备/其他）+机械费 |  |  | 203029.33
1.1 | 人工费 | 人工费+技术措施项目人工费 |  |  | 68519.59
1.2 | 材料费（不含设备/其他） | 材料费+主材费+技术措施项目材料费+技术措施项目主材费 |  |  | 121763.64
1.3 | 机械费 | 机械费+技术措施项目机械费 |  |  | 12746.1
2 | 设备费/其他 | 设备费+技术措施项目设备费+单株超过3万元的苗木
3 | 大型施工机械进出场及安拆费 | 直接费+设备费/其他 | 0.5 |  | 1015.15
单位工程费用表
工程名称：调蓄池及雨污水泵站电气安装 |  |  |  | 第 4 页 共 4 页
序号 | 名称 | 基数说明 | 费率(%) |  | 金额
4 | 工程排水费 | 直接费+设备费/其他 | 0.2 |  | 406.06
5 | 冬雨季施工增加费 | 直接费+设备费/其他 | 0.16 |  | 324.85
6 | 零星工程费 | 直接费+设备费/其他 | 3 |  | 6090.88
7 | 企业管理费 | 基期直接费+技术措施基期直接费 | 9.65 |  | 19706.48
8 | 其他管理费 | 设备费/其他 | 2
9 | 利润 | 基期直接费+技术措施基期直接费 | 7 |  | 14294.86
10 | 绿色施工安全防护措施项目费 | 基期直接费+技术措施基期直接费 | 4.37 |  | 8924.08
11 | 安全责任险、环境保护税 | 直接费+设备费/其他+大型施工机械进出场及安拆费+工程排水费+冬雨季施工增加费+零星工程费+企业管理费+其他管理费+利润+绿色施工安全防护措施项目费 | 0.6 |  | 1522.75
12 | 其他
13 | 税前造价 | 直接费+设备费/其他+大型施工机械进出场及安拆费+工程排水费+冬雨季施工增加费+零星工程费+企业管理费+其他管理费+利润+绿色施工安全防护措施项目费+安全责任险、环境保护税+其他 |  |  | 255314.44
14 | 销项税额 | 税前造价-甲供合计 | 9 |  | 22978.3
15 | 单位工程概算总价 | 税前造价+销项税额 |  |  | 278292.74

## B.0.2 单位工程概预算表
单位工程概算表
工程名称：调蓄池及雨污水泵站电气安装 |  |  |  |  | 第1页 共11页
序号 | 编码 | 名称 | 单位 | 工程量 |  | 单价 | 综合合价
|  | 电缆土方 | 分部小计 |  |  |  | 180720
1 | C4-593 | 电缆沟挖填 一般土沟 | m3 | 4500 |  | 40.16 | 180720
|  | 10KV高压开关柜 KYN28-12(F) | 分部小计 |  |  |  | 11649.32
2 | C4-289 | 配电(电源)屏 低压开关柜 | 台 | 14 |  | 469.93 | 6579.02
3 | C4-413 | 基础槽钢、角钢制作安装 槽钢 | 10m | 2.24 |  | 224.9 | 503.78
4 | 借G3-63 | 防火堵洞部位 盘柜下 | 处 | 28 |  | 163.09 | 4566.52
|  | 10KV高压母排 Cu-TMY-3(100*10),50kA | 分部小计 |  |  |  | 18444.12
5 | C4-241 | 共箱母线安装 6～10kV铜母线(箱体/导体) 1000×550/3×(100×10) | 10m | 3 |  | 6148.04 | 18444.12
| WJJ280107@1 | 10KV高压母排 | m | 30 |  | 824.779 | 24743.37
|  | 电力变压器 SCBH17-2500/10,10/0.4KV,△/Y0-11,2500KVA | 分部小计 |  |  |  | 8638.14
6 | C4-12 换 | 干式变压器安装 容量(kV·A以下) 4000 安装带有保护罩的干式变压器 人工*1.2,机械*1.2 | 台 | 2 |  | 2307.28 | 4614.56
7 | C4-1057 换 | 电力变压器系统调试 10kV以下变压器(容量kV·A以下) 4000 干式变压器调试 单价*0.8 | 系统 | 2 |  | 1921.83 | 3843.66
8 | C4-413 | 基础槽钢、角钢制作安装 槽钢 | 10m | 0.8 |  | 224.9 | 179.92
|  | 电力变压器 SCBH17-125/10,10/0.4KV,△/Y0-11,125KVA | 分部小计 |  |  |  | 3655.44
9 | C4-8 换 | 干式变压器安装 容量(kV·A以下) 250 安装带有保护罩的干式变压器 人工*1.2,机械*1.2 | 台 | 2 |  | 967.6 | 1935.2
10 | C4-1055 换 | 电力变压器系统调试 10kV以下变压器(容量kV·A以下) 560 干式变压器调试 单价*0.8 | 系统 | 2 |  | 770.16 | 1540.32
11 | C4-413 | 基础槽钢、角钢制作安装 槽钢 | 10m | 0.8 |  | 224.9 | 179.92
|  | 变电站综合自动化系统 微机保护装置11台,后台系统一套 | 分部小计 |  |  |  | 23377.15
12 | C12-2474 | 保护装置安装 极化电池 | 个 | 11 |  | 551.85 | 6070.35
13 | C5-639 | LED显示屏(壁挂、吊装) 室内 全彩 | m2 | 7.68 |  | 338.08 | 2596.45
14 | C6-449 | 工业电视 模拟屏装置试验(信号输入点以下) 80 | m2 | 7.68 |  | 406.66 | 3123.15
15 | C9-251 | 电气火灾监控系统 | 点 | 120 |  | 40.15 | 4818
单位工程概算表
工程名称：调蓄池及雨污水泵站电气安装 |  |  |  |  | 第2页 共11页
序号 | 编码 | 名称 | 单位 | 工程量 |  | 单价 | 综合合价
16 | C9-252 | 消防电源监控系统 | 点 | 120 |  | 56.41 | 6769.2
|  | 直流屏 100Ah | 分部小计 |  |  |  | 786.95
17 | C4-304 | 直流馈电屏 | 台 | 1 |  | 370.81 | 370.81
18 | C4-413 | 基础槽钢、角钢制作安装 槽钢 | 10m | 0.4 |  | 224.9 | 89.96
19 | 借G3-63 | 防火堵洞部位 盘柜下 | 处 | 2 |  | 163.09 | 326.18
|  | 双电源交流屏配电屏 100A | 分部小计 |  |  |  | 886.07
20 | C4-289 | 配电(电源)屏 低压开关柜 | 台 | 1 |  | 469.93 | 469.93
21 | C4-413 | 基础槽钢、角钢制作安装 槽钢 | 10m | 0.4 |  | 224.9 | 89.96
22 | 借G3-63 | 防火堵洞部位 盘柜下 | 处 | 2 |  | 163.09 | 326.18
|  | 低压配电柜 抽出式 | 分部小计 |  |  |  | 13457.44
23 | C4-289 | 配电(电源)屏 低压开关柜 | 台 | 16 |  | 469.93 | 7518.88
24 | C4-413 | 基础槽钢、角钢制作安装 槽钢 | 10m | 3.2 |  | 224.9 | 719.68
25 | 借G3-63 | 防火堵洞部位 盘柜下 | 处 | 32 |  | 163.09 | 5218.88
|  | 密集母线槽 5000A | 分部小计 |  |  |  | 3271.66
26 | C4-253 | 低压封闭式插接母线槽 每相电流(A以下) 5000 | 10m | 2 |  | 1435.79 | 2871.58
| WJJ290104@1 | 密集母线槽 | m | 20 |  | 5132.7 | 102654
27 | C4-263 | 封闭母线槽进出 始端箱电流(A以下) 5000 | 台 | 1 |  | 400.08 | 400.08
|  | 母排 TMY-3[3(125*10)]+2(125*16) | 分部小计 |  |  |  | 19581.63
28 | C4-247 | 共箱母线安装 6～10kV铝母线(箱体/导体) 1200×650/3×4(120×10) | 10m | 3 |  | 6527.21 | 19581.63
|  | 密集母线槽 250A | 分部小计 |  |  |  | 1016.45
29 | C4-248 | 低压封闭式插接母线槽 每相电流(A以下) 400 | 10m | 2 |  | 424.45 | 848.9
30 | C4-258 | 封闭母线槽进出 始端箱电流(A以下) 400 | 台 | 1 |  | 167.55 | 167.55
|  | 母排 TMY-5(40*4) | 分部小计 |  |  |  | 19581.63
31 | C4-247 | 共箱母线安装 6～10kV铝母线(箱体/导体) 1200×650/3×4(120×10) | 10m | 3 |  | 6527.21 | 19581.63
|  | 有源滤波柜 300A | 分部小计 |  |  |  | 1682.18
单位工程概算表
工程名称：调蓄池及雨污水泵站电气安装 |  |  |  |  | 第3页 共11页
序号 | 编码 | 名称 | 单位 | 工程量 |  | 单价 | 综合合价
32 | C4-289 | 配电(电源)屏 低压开关柜 | 台 | 2 |  | 469.93 | 939.86
33 | C4-413 | 基础槽钢、角钢制作安装 槽钢 | 10m | 0.4 |  | 224.9 | 89.96
34 | 借G3-63 | 防火堵洞部位 盘柜下 | 处 | 4 |  | 163.09 | 652.36
|  | 有源滤波柜 30A | 分部小计 |  |  |  | 1772.14
35 | C4-289 | 配电(电源)屏 低压开关柜 | 台 | 2 |  | 469.93 | 939.86
36 | C4-413 | 基础槽钢、角钢制作安装 槽钢 | 10m | 0.8 |  | 224.9 | 179.92
37 | 借G3-63 | 防火堵洞部位 盘柜下 | 处 | 4 |  | 163.09 | 652.36
|  | 无功补偿柜 300kvar | 分部小计 |  |  |  | 3389.04
38 | C4-306 | 低压无功自动补偿屏 | 台 | 4 |  | 431.12 | 1724.48
39 | C4-413 | 基础槽钢、角钢制作安装 槽钢 | 10m | 1.6 |  | 224.9 | 359.84
40 | 借G3-63 | 防火堵洞部位 盘柜下 | 处 | 8 |  | 163.09 | 1304.72
|  | 无功补偿柜 50kvar | 分部小计 |  |  |  | 1694.52
41 | C4-306 | 低压无功自动补偿屏 | 台 | 2 |  | 431.12 | 862.24
42 | C4-413 | 基础槽钢、角钢制作安装 槽钢 | 10m | 0.8 |  | 224.9 | 179.92
43 | 借G3-63 | 防火堵洞部位 盘柜下 | 处 | 4 |  | 163.09 | 652.36
|  | 电控箱 IP65 | 分部小计 |  |  |  | 3692.7
44 | C4-311 | 同期小屏控制箱 | 台 | 15 |  | 210.11 | 3151.65
45 | C4-414 | 基础槽钢、角钢制作安装 角钢 | 10m | 3 |  | 180.35 | 541.05
|  | 就地按钮箱 非标 | 分部小计 |  |  |  | 3692.7
46 | C4-311 | 同期小屏控制箱 | 台 | 15 |  | 210.11 | 3151.65
47 | C4-414 | 基础槽钢、角钢制作安装 角钢 | 10m | 3 |  | 180.35 | 541.05
|  | 接线箱 非标 | 分部小计 |  |  |  | 1825.56
48 | C6-840 | 接线箱(端子数以下) 14 | 台 | 12 |  | 116.06 | 1392.72
49 | C4-414 | 基础槽钢、角钢制作安装 角钢 | 10m | 2.4 |  | 180.35 | 432.84
|  | 动力配电箱 非标 | 分部小计 |  |  |  | 1010.65
50 | C4-315 | 成套配电箱安装 半周长(m) 1.5 | 台 | 5 |  | 166.06 | 830.3
51 | C4-414 | 基础槽钢、角钢制作安装 角钢 | 10m | 1 |  | 180.35 | 180.35
单位工程概算表
工程名称：调蓄池及雨污水泵站电气安装 |  |  |  |  | 第4页 共11页
序号 | 编码 | 名称 | 单位 | 工程量 |  | 单价 | 综合合价
|  | 风机控制箱 | 分部小计 |  |  |  | 1723.26
52 | C4-311 | 同期小屏控制箱 | 台 | 7 |  | 210.11 | 1470.77
53 | C4-414 | 基础槽钢、角钢制作安装 角钢 | 10m | 1.4 |  | 180.35 | 252.49
|  | 双电源自投配电柜 100A | 分部小计 |  |  |  | 886.07
54 | C4-289 | 配电(电源)屏 低压开关柜 | 台 | 1 |  | 469.93 | 469.93
55 | C4-413 | 基础槽钢、角钢制作安装 槽钢 | 10m | 0.4 |  | 224.9 | 89.96
56 | 借G3-63 | 防火堵洞部位 盘柜下 | 处 | 2 |  | 163.09 | 326.18
|  | 吊车电源箱 非标 | 分部小计 |  |  |  | 679.92
57 | C4-314 | 成套配电箱安装 半周长(m) 1.0 | 台 | 4 |  | 133.91 | 535.64
58 | C4-414 | 基础槽钢、角钢制作安装 角钢 | 10m | 0.8 |  | 180.35 | 144.28
|  | 照明配电箱 | 分部小计 |  |  |  | 404.26
59 | C4-315 | 成套配电箱安装 半周长(m) 1.5 | 台 | 2 |  | 166.06 | 332.12
60 | C4-414 | 基础槽钢、角钢制作安装 角钢 | 10m | 0.4 |  | 180.35 | 72.14
|  | 应急照明配电箱 | 分部小计 |  |  |  | 202.13
61 | C4-315 | 成套配电箱安装 半周长(m) 1.5 | 台 | 1 |  | 166.06 | 166.06
62 | C4-414 | 基础槽钢、角钢制作安装 角钢 | 10m | 0.2 |  | 180.35 | 36.07
|  | 电力电缆 YJV-10-3*185 | 分部小计 |  |  |  | 2383.14
63 | C4-759 | 铜芯电力电缆敷设 电缆(截面mm2以下) 185 | 100m | 1 |  | 1801.36 | 1801.36
| WJJ281107@5 | 电力电缆 | m | 101 |  | 405.45 | 40950.45
64 | C4-804 | 户内热缩式电力电缆终端头制作、安装 10kV以下终端头(截面mm2以下) 240 | 个 | 2 |  | 290.89 | 581.78
|  | 电力电缆 YJV-1-3*185+1*95 | 分部小计 |  |  |  | 37626.65
65 | C4-759 换 | 铜芯电力电缆敷设 电缆(截面mm2以下) 185 实际电缆芯数(芯):5 | 100m | 15 |  | 2342.41 | 35136.15
| WJJ281107@18 | 电力电缆 | m | 1515 |  | 433 | 655995
66 | C4-784 换 | 户内干包式电力电缆头制作、安装 1kV以下干包终端头(截面mm2以下) 240 简包电缆头，不装终端盒 人工*0.7 实际电缆芯数(芯): | 个 | 10 |  | 249.05 | 2490.5
单位工程概算表
工程名称：调蓄池及雨污水泵站电气安装 |  |  |  |  | 第5页 共11页
序号 | 编码 | 名称 | 单位 | 工程量 |  | 单价 | 综合合价
5
|  | 电力电缆 YJV22-1-4*95+1*50 | 分部小计 |  |  |  | 3790.74
67 | C4-758 换 | 铜芯电力电缆敷设 电缆(截面mm2以下) 120 实际电缆芯数(芯):5 | 100m | 2 |  | 1730.54 | 3461.08
| WJJ281107@19 | 电力电缆 | m | 202 |  | 287.43 | 58060.86
68 | C4-783 换 | 户内干包式电力电缆头制作、安装 1kV以下干包终端头(截面mm2以下) 120 简包电缆头，不装终端盒 人工*0.7 实际电缆芯数(芯):5 | 个 | 2 |  | 164.83 | 329.66
|  | 电力电缆 YJV-1-3*50+2*25 | 分部小计 |  |  |  | 4977.1
69 | C4-757 换 | 铜芯电力电缆敷设 电缆(截面mm2以下) 70 实际电缆芯数(芯):5 | 100m | 3 |  | 1439.26 | 4317.78
| WJJ281107@6 | 电力电缆 | m | 303 |  | 132.14 | 40038.42
70 | C4-783 换 | 户内干包式电力电缆头制作、安装 1kV以下干包终端头(截面mm2以下) 120 简包电缆头，不装终端盒 人工*0.7 实际电缆芯数(芯):5 | 个 | 4 |  | 164.83 | 659.32
|  | 电力电缆 YJV22-1-4*50+1*25 | 分部小计 |  |  |  | 4977.1
71 | C4-757 换 | 铜芯电力电缆敷设 电缆(截面mm2以下) 70 实际电缆芯数(芯):5 | 100m | 3 |  | 1439.26 | 4317.78
| WJJ281107@7 | 电力电缆 | m | 303 |  | 147.98 | 44837.94
72 | C4-783 换 | 户内干包式电力电缆头制作、安装 1kV以下干包终端头(截面mm2以下) 120 简包电缆头，不装终端盒 人工*0.7 实际电缆芯数(芯):5 | 个 | 4 |  | 164.83 | 659.32
|  | 电力电缆 YJV22-1-4*35+1*16 | 分部小计 |  |  |  | 5680.7
73 | C4-756 换 | 铜芯电力电缆敷设 电缆(截面mm2以下) 35 实际电缆芯数(芯):5 | 100m | 6 |  | 871.41 | 5228.46
| WJJ281107@20 | 电力电缆 | m | 606 |  | 106.823 | 64734.74
74 | C4-782 换 | 户内干包式电力电缆头制作、安装 1kV以下干包终端头(截面mm2以下) 35 实际电缆芯数(芯):5 | 个 | 4 |  | 113.06 | 452.24
单位工程概算表
工程名称：调蓄池及雨污水泵站电气安装 |  |  |  |  | 第6页 共11页
序号 | 编码 | 名称 | 单位 | 工程量 |  | 单价 | 综合合价
|  | 电力电缆 YJV22-1-4*25+1*16 | 分部小计 |  |  |  | 3756.88
75 | C4-756 换 | 铜芯电力电缆敷设 电缆(截面mm2以下) 35 实际电缆芯数(芯):5 | 100m | 4 |  | 871.41 | 3485.64
| WJJ281107@8 | 电力电缆 | m | 404 |  | 81.816 | 33053.66
76 | C4-782 换 | 户内干包式电力电缆头制作、安装 1kV以下干包终端头(截面mm2以下) 35 25mm2以下:三芯及三芯连地 单价*0.6 实际电缆芯数(芯):5 | 个 | 4 |  | 67.81 | 271.24
|  | 电力电缆 YJV22-1-3*25+2*16 | 分部小计 |  |  |  | 1878.44
77 | C4-756 换 | 铜芯电力电缆敷设 电缆(截面mm2以下) 35 实际电缆芯数(芯):5 | 100m | 2 |  | 871.41 | 1742.82
| WJJ281107@10 | 电力电缆 | m | 202 |  | 77.109 | 15576.02
78 | C4-782 换 | 户内干包式电力电缆头制作、安装 1kV以下干包终端头(截面mm2以下) 35 25mm2以下:三芯及三芯连地 单价*0.6 实际电缆芯数(芯):5 | 个 | 2 |  | 67.81 | 135.62
|  | 电力电缆 YJV-1-5*16 | 分部小计 |  |  |  | 1045.88
79 | C4-756 换 | 铜芯电力电缆敷设 电缆(截面mm2以下) 35 25mm2以下，三芯及三芯连地 单价*0.6 实际电缆芯数(芯):5 | 100m | 2 |  | 522.94 | 1045.88
|  | 电力电缆 YJV22-1-5*16 | 分部小计 |  |  |  | 2614.7
80 | C4-756 换 | 铜芯电力电缆敷设 电缆(截面mm2以下) 35 25mm2以下，三芯及三芯连地 单价*0.6 实际电缆芯数(芯):5 | 100m | 5 |  | 522.94 | 2614.7
| WJJ281107@12 | 电力电缆 | m | 505 |  | 59.86 | 30229.3
|  | 电力电缆 YJV22-1-4*16 | 分部小计 |  |  |  | 804.94
81 | C4-756 换 | 铜芯电力电缆敷设 电缆(截面mm2以下) 35 25mm2以下，三芯及三芯连地 单价*0.6 | 100m | 2 |  | 402.47 | 804.94
|  | 电力电缆 YJV-1-5*10 | 分部小计 |  |  |  | 696.96
82 | C4-756 换 | 铜芯电力电缆敷设 电缆(截面mm2以下) 35 10mm2以下，三芯及三芯连地 单价*0.4 实际电缆芯数( | 100m | 2 |  | 348.48 | 696.96
单位工程概算表
工程名称：调蓄池及雨污水泵站电气安装 |  |  |  |  | 第7页 共11页
序号 | 编码 | 名称 | 单位 | 工程量 |  | 单价 | 综合合价
芯):5
|  | 电力电缆 YJV-1-4*6 | 分部小计 |  |  |  | 839.4
83 | C4-756 换 | 铜芯电力电缆敷设 电缆(截面mm2以下) 35 6mm2以下，三芯及三芯连地 单价*0.25 | 100m | 5 |  | 167.88 | 839.4
|  | 电力电缆 YJV-1-5*4 | 分部小计 |  |  |  | 1090.5
84 | C4-756 换 | 铜芯电力电缆敷设 电缆(截面mm2以下) 35 6mm2以下，三芯及三芯连地 单价*0.25 实际电缆芯数(芯):5 | 100m | 5 |  | 218.1 | 1090.5
|  | 电力电缆 NHYJV-1-5*6 | 分部小计 |  |  |  | 436.2
85 | C4-756 换 | 铜芯电力电缆敷设 电缆(截面mm2以下) 35 6mm2以下，三芯及三芯连地 单价*0.25 实际电缆芯数(芯):5 | 100m | 2 |  | 218.1 | 436.2
|  | 变频专用电缆 BPYJV-1-3*25+3*6 | 分部小计 |  |  |  | 6461.02
86 | C4-756 换 | 铜芯电力电缆敷设 电缆(截面mm2以下) 35 实际电缆芯数(芯):6 | 100m | 5 |  | 1073 | 5365
| WJJ281107@21 | 变频专用电缆 | m | 505 |  | 77.726 | 39251.63
87 | C4-798 换 | 户内热缩式电力电缆终端头制作、安装 1kV以下终端头(截面mm2以下) 35 实际电缆芯数(芯):6 | 个 | 6 |  | 182.67 | 1096.02
|  | 变频专用电缆 KYJV-0.75-16*1.5 | 分部小计 |  |  |  | 5465.6
88 | C4-832 | 控制电缆敷设 电缆(芯以下) 24 | 100m | 10 |  | 464.32 | 4643.2
| WJJ280306@7 | 变频专用电缆 | m | 1015 |  | 27.13 | 27536.95
89 | C4-840 | 控制电缆电缆头制作、安装 终端头(芯以下) 24 | 个 | 10 |  | 82.24 | 822.4
|  | 变频专用电缆 KYJV-0.75-14*1.5 | 分部小计 |  |  |  | 2032.4
90 | C4-831 | 控制电缆敷设 电缆(芯以下) 14 | 100m | 4 |  | 446.16 | 1784.64
91 | C4-839 | 控制电缆电缆头制作、安装 终端头(芯以下) 14 | 个 | 4 |  | 61.94 | 247.76
|  | 变频器专用电缆 KYJVP-0.75-5*2.5 | 分部小计 |  |  |  | 2239.26
92 | C4-830 | 控制电缆敷设 电缆(芯以下) 6 | 100m | 5 |  | 395.7 | 1978.5
93 | C4-838 | 控制电缆电缆头制作、安装 终端头(芯以下) 6 | 个 | 6 |  | 43.46 | 260.76
单位工程概算表
工程名称：调蓄池及雨污水泵站电气安装 |  |  |  |  | 第8页 共11页
序号 | 编码 | 名称 | 单位 | 工程量 |  | 单价 | 综合合价
|  | 变频器专用电缆 KYJVP-0.75-3*4 | 分部小计 |  |  |  | 3513.28
94 | C4-830 | 控制电缆敷设 电缆(芯以下) 6 | 100m | 8 |  | 395.7 | 3165.6
95 | C4-838 | 控制电缆电缆头制作、安装 终端头(芯以下) 6 | 个 | 8 |  | 43.46 | 347.68
|  | 塑料防护式安全型滑触线 | 分部小计
|  | 不锈钢电缆桥架 400*200 | 分部小计 |  |  |  | 5537.98
96 | C4-691 换 | 钢制槽式桥架(宽+高mm以下) 600 不锈钢桥架安装 单价*1.1 | 10m | 10 |  | 536.22 | 5362.2
| WJJ290103@2 | 不锈钢电缆桥架 | m | 100.5 |  | 454.48 | 45675.24
97 | C4-739 | 复合电缆支架 | 10套 | 3.4 |  | 51.7 | 175.78
|  | 不锈钢电缆桥架 300*150 | 分部小计 |  |  |  | 8301.8
98 | C4-691 换 | 钢制槽式桥架(宽+高mm以下) 600 不锈钢桥架安装 单价*1.1 | 10m | 15 |  | 536.22 | 8043.3
| WJJ290103@3 | 不锈钢电缆桥架 | m | 150.75 |  | 340.86 | 51384.65
99 | C4-739 | 复合电缆支架 | 10套 | 5 |  | 51.7 | 258.5
|  | 不锈钢电缆桥架 200*100 | 分部小计 |  |  |  | 7399.19
100 | C4-690 换 | 钢制槽式桥架(宽+高mm以下) 400 不锈钢桥架安装 单价*1.1 | 10m | 20 |  | 352.64 | 7052.8
| WJJ290103@4 | 不锈钢电缆桥架 | m | 201 |  | 227.24 | 45675.24
101 | C4-739 | 复合电缆支架 | 10套 | 6.7 |  | 51.7 | 346.39
|  | 热镀锌钢管 SC100 | 分部小计 |  |  |  | 15603.7
102 | C4-1239 | 钢管埋地 钢管公称直径(mm以下) 100 | 100m | 7 |  | 2229.1 | 15603.7
| WJJ170102@1 | 热镀锌钢管 | m | 721 |  | 54.246 | 39111.37
|  | 热镀锌钢管 SC50 | 分部小计 |  |  |  | 24841.8
103 | C4-1229 | 砖、混凝土结构暗配 钢管公称口径(mm以内) 50 | 100m | 20 |  | 1242.09 | 24841.8
| WJJ170102@4 | 热镀锌钢管 | m | 2060 |  | 27.654 | 56967.24
|  | 可挠金属软管（含专用接头） | 分部小计 |  |  |  | 985.52
104 | C4-1294 | 砖、混凝土结构暗配 可挠金属套管规格 10# | 100m | 2 |  | 492.76 | 985.52
单位工程概算表
工程名称：调蓄池及雨污水泵站电气安装 |  |  |  |  | 第9页 共11页
序号 | 编码 | 名称 | 单位 | 工程量 |  | 单价 | 综合合价
|  | 接地母线 热镀锌角钢 L50*50*5 | 分部小计 |  |  |  | 2983.24
105 | C4-899 | 户内接地母线敷设 | 10m | 30 |  | 90.68 | 2720.4
106 | C4-1098 | 接地网 | 系统 | 1 |  | 262.84 | 262.84
|  | 接地母线 热镀锌扁钢 -50*5 | 分部小计 |  |  |  | 3627.2
107 | C4-899 | 户内接地母线敷设 | 10m | 40 |  | 90.68 | 3627.2
|  | 接地母线 热镀锌扁钢 -40*4 | 分部小计 |  |  |  | 13602
108 | C4-899 | 户内接地母线敷设 | 10m | 150 |  | 90.68 | 13602
|  | 避雷网 热镀锌圆钢 Φ10 | 分部小计 |  |  |  | 8772.8
109 | C4-952 | 避雷网安装 沿混凝土块敷设 | 10m | 80 |  | 97.48 | 7798.4
110 | C4-954 | 避雷网安装 混凝土块制作 | 10块 | 16 |  | 60.9 | 974.4
|  | 安全出口指示灯 LED,1W,36V,不低于IP54,储能时间不小于90min | 分部小计 |  |  |  | 142.42
111 | C4-1804 | 标志、诱导装饰灯具 墙壁式 | 10套 | 0.6 |  | 194.33 | 116.6
112 | C4-1635 | 接线盒安装 暗装 接线盒 | 10个 | 0.6 |  | 43.04 | 25.82
|  | 安全疏散指示灯 LED,1W,36V,不低于IP54,储能时间不小于90min | 分部小计 |  |  |  | 237.37
113 | C4-1804 | 标志、诱导装饰灯具 墙壁式 | 10套 | 1 |  | 194.33 | 194.33
114 | C4-1635 | 接线盒安装 暗装 接线盒 | 10个 | 1 |  | 43.04 | 43.04
|  | 壁挂式应急照明灯 LED,2*5W,36V,不低于IP54,储能时间不小于90min | 分部小计 |  |  |  | 245.62
115 | C9-71 | 智能型应急照明灯具 集中控制型 壁挂式 | 10盏 | 1 |  | 202.58 | 202.58
116 | C4-1635 | 接线盒安装 暗装 接线盒 | 10个 | 1 |  | 43.04 | 43.04
|  | 照明导线 BV-0.5-2.5 | 分部小计 |  |  |  | 918.15
117 | C4-1423 | 管内穿线 照明线路 导线截面(mm2以内) 铜芯 2.5 | 100m单线 | 15 |  | 61.21 | 918.15
|  | 照明导线 BV-0.5-4 | 分部小计 |  |  |  | 127.36
118 | C4-1424 | 管内穿线 照明线路 导线截面(mm2以内) 铜芯 4 | 100m单线 | 2 |  | 63.68 | 127.36
|  | 照明导线 NHBV-0.5-2.5 | 分部小计 |  |  |  | 183.63
119 | C4-1423 | 管内穿线 照明线路 导线截面(mm2以内) 铜芯 2.5 | 100m单线 | 3 |  | 61.21 | 183.63
单位工程概算表
工程名称：调蓄池及雨污水泵站电气安装 |  |  |  |  | 第10页 共11页
序号 | 编码 | 名称 | 单位 | 工程量 |  | 单价 | 综合合价
|  | 热镀锌钢管 RC15 | 分部小计 |  |  |  | 18450.72
120 | C4-1224 | 砖、混凝土结构暗配 钢管公称口径(mm以内) 15 | 100m | 18 |  | 557.53 | 10035.54
121 | C4-1197 | 砖、混凝土结构暗配 薄壁钢管公称口径(mm以内) 15 | 100m | 18 |  | 467.51 | 8415.18
|  | 热镀锌钢管 RC20 | 分部小计 |  |  |  | 3808.07
122 | C4-1198 | 砖、混凝土结构暗配 薄壁钢管公称口径(mm以内) 20 | 100m | 7 |  | 544.01 | 3808.07
|  | 总等电位连接端子箱 300*200*120 | 分部小计 |  |  |  | 2649.54
123 | C4-381 | 端子箱安装 户外 | 台 | 10 |  | 256.49 | 2564.9
124 | C4-386 | 有端子外部接线 2.5 | 10个 | 2 |  | 42.32 | 84.64
|  | 送配电系统调试 | 分部小计 |  |  |  | 1784.21
125 | C4-1061 | 送配电装置系统调试 1kV以下交流供电(综合) | 系统 | 1 |  | 227.18 | 227.18
126 | C4-1062 | 送配电装置系统调试 10kV以下交流供电 负荷隔离开关 | 系统 | 1 |  | 579.3 | 579.3
127 | C4-1063 | 送配电装置系统调试 10kV以下交流供电 断路器 | 系统 | 1 |  | 977.73 | 977.73
|  | 电缆沟 1100*1000 | 分部小计 |  |  |  | 206482.07
128 | 借D1-4 | 人工挖沟槽、基坑土方 普通土 深度在2m以内 | 100m3 | 0.3 |  | 3906.9 | 1172.07
129 | 借D1-43 | 挖掘机挖沟槽、基坑土方 挖土装车 普通土 | 1000m3 | 0.27 |  | 7152.12 | 1931.07
130 | 借D1-67 | 机械回填沟槽、基坑 土方 | 100m3 | 1.5 |  | 1059.5 | 1589.25
131 | 借D1-116 | 自卸汽车运石碴 运距1km以内 | 100m3 | 1.5 |  | 1014.46 | 1521.69
132 | 借D1-59 换 | 自卸汽车运土方 运距1km内 实际运距(km):10 | 1000m3 | 0.15 |  | 26209.61 | 3931.44
133 | B01 | 土石方调配运输有偿服务费 | m3 | 150 |  | 3 | 450
134 | B02 | 弃土费 | m3 | 150 |  | 3 | 450
135 | 借D3-1 | 现浇混凝土工程 混凝土垫层 | 10m3 | 1.9 |  | 5947.27 | 11299.81
136 | 借A19-9 | 现浇混凝土模板 混凝土基础 垫层 木模板 | 100m2 | 0.2 |  | 3991.87 | 798.37
137 | 借D4-180 | 现浇混凝土排水沟、电缆沟 | 10m3 | 9.5 |  | 6496.87 | 61720.27
138 | 借D11-98 | 隧道混凝土模板 排水管电缆沟 沟模板 | 10m2 | 61 |  | 928 | 56608
单位工程概算表
工程名称：调蓄池及雨污水泵站电气安装 |  |  |  |  | 第11页 共11页
序号 | 编码 | 名称 | 单位 | 工程量 |  | 单价 | 综合合价
139 | 借D4-181 | 排水沟、电缆沟 沟盖板 预制 | 10m3 | 1.28 |  | 6294.03 | 8056.36
140 | 借D4-182 | 排水沟、电缆沟 沟盖板 安装 | 10m3 | 1.28 |  | 503.51 | 644.49
141 | 借D11-158 | 预制地沟盖板 木模 | 10m3 | 1.28 |  | 928.89 | 1188.98
142 | 借A5-19 | 普通钢筋 带肋钢筋 直径(mm) 16 | t | 7.3 |  | 5248.07 | 38310.91
143 | 借D9-10 | 铁件制作安装 预埋铁件 | t | 0.9 |  | 9788.18 | 8809.36
144 | D4-B1 | 电缆沟内支架及接地 | m | 100 |  | 80 | 8000

## B.0.5 人工、所有材料(工程设备)、机械用量汇总与单价表
人工、所有材料、机械汇总表
工程名称：调蓄池及雨污水泵站电气安装 |  |  |  |  | 第 1 页 共 12 页
序号 | 编码 | 名称 | 单位 | 数量 |  | 单价 | 合价 | 备注
1 | BCRGF1 | 电缆沟内支架及接地人工费 | 元 | 100 |  | 24 | 2400
2 | H00001 | 人工费 | 元 | 555998.438 |  | 0.918 | 510406.57
3 | 01010300009 | 螺纹钢筋 HRB400 Φ16 | kg | 7482.5 |  | 4.16 | 31127.2
4 | 01030100003 | 冷拔低碳钢丝 Φ1.6 | kg | 1.9 |  | 4.29 | 8.15
5 | 01090100002 | 圆钢 Φ10以内 | kg | 218.7 |  | 4.14 | 905.42
6 | 01090100010 | 圆钢 Φ6～10 | kg | 171.634 |  | 4.14 | 710.56
7 | 01130300001 | 镀锌扁钢 25×4 | kg | 107.4 |  | 4.45 | 477.93
8 | 01130300002 | 镀锌扁钢 40×4 | kg | 348.88 |  | 4.45 | 1552.52
9 | 01130300003 | 镀锌扁钢 60×6 | kg | 193.2 |  | 4.45 | 859.74
10 | 01210100004 | 热轧等边角钢 40×4 | kg | 90 |  | 4.43 | 398.7
11 | 01270100001 | 型钢 综合 | kg | 125.1 |  | 4.32 | 540.43
12 | 01290100016@1 | 热轧薄钢板 δ2.0mm～2.5mm | kg | 17.94 |  | 3.84 | 68.89
13 | 01290200020 | 热轧中钢板 δ15mm以内 | kg | 605.7 |  | 4.12 | 2495.48
14 | 01292500003 | 钢板垫板 δ1～2 | kg | 1.44 |  | 4.34 | 6.25
15 | 01292500004@1 | 钢板垫板 δ4mm | kg | 195.9 |  | 4.34 | 850.21
16 | 02010100002 | 橡胶板 1mm～3mm | kg | 12.172 |  | 8.12 | 98.84
17 | 02010100003 | 橡胶板 3mm | kg | 2.725 |  | 8.12 | 22.13
18 | 02090700003@1 | 塑料布聚乙烯 0.05 | m2 | 7.2 |  | 0.58 | 4.18
19 | 02130100002 | 塑料带 20mm×40m | kg | 14.704 |  | 3.54 | 52.05
| 本页小计： | [5 empty] | 552985.25
编制日期：2023-7-18 |  |  |  |  | 广联达科技股份有限公司
人工、所有材料、机械汇总表
工程名称：调蓄池及雨污水泵站电气安装 |  |  |  |  | 第 2 页 共 12 页
序号 | 编码 | 名称 | 单位 | 数量 |  | 单价 | 合价 | 备注
20 | 02130100003 | 塑料带 20mm×40m | 卷 | 48.73 |  | 3.54 | 172.5
21 | 02190300006 | 尼龙扎带 L100mm～150mm | 个 | 297 |  | 0.12 | 35.64
22 | 02191100002 | 塑料胀管 Φ6～8 | 个 | 65.28 |  | 0.42 | 27.42
23 | 02230900001 | 相色带 20mm×20m | 卷 | 0.724 |  | 2.96 | 2.14
24 | 02270100002 | 棉纱 | kg | 0.36 |  | 12.59 | 4.53
25 | 03010300024 | 木螺钉 m2mm～4mm×M6mm～65mm | 十个 | 6.528 |  | 0.22 | 1.44
26 | 03010500061 | 镀锌精制螺栓 M8×50以内 2平 1弹垫 | 套 | 25.6 |  | 0.4 | 10.24
27 | 03010500062 | 镀锌精制螺栓 M8×100以内 2平 1弹垫 | 套 | 1849.326 |  | 0.48 | 887.68
28 | 03010500064 | 镀锌精制螺栓 M10×100以内 2平 1弹垫 | 套 | 1306.726 |  | 0.54 | 705.63
29 | 03010500065 | 镀锌精制螺栓 M12×100以内 2平 1弹垫 | 套 | 136.16 |  | 0.96 | 130.71
30 | 03010500069 | 镀锌精制螺栓 M16×100以内 2平 1弹垫 | 套 | 220 |  | 1.43 | 314.6
31 | 03010500074 | 镀锌精制螺栓 m20×100以内 2平 1弹垫 | 套 | 108.1 |  | 2.57 | 277.82
32 | 03010500169 | 六角螺栓带帽带垫 M8×18～25 | 套 | 44 |  | 0.11 | 4.84
33 | 03010500191 | 六角螺栓带帽带垫 M12×20～100 | 套 | 36 |  | 0.5 | 18
34 | 03010700018 | 膨胀螺栓 M10～16 | 套 | 308.04 |  | 1.06 | 326.52
35 | 03010700021 | 膨胀螺栓 M12 | 套 | 24 |  | 0.89 | 21.36
36 | 03010900010 | 镀锌锁紧螺母 DN15～20×3 | 个 | 57.85 |  | 0.22 | 12.73
37 | 03110100002 | 尼龙砂轮片 Φ100 | 片 | 0.77 |  | 2.82 | 2.17
38 | 03110100006 | 尼龙砂轮片 Φ400 | 片 | 2.82 |  | 8.69 | 24.51
| 本页小计： | [5 empty] | 2980.48
编制日期：2023-7-18 |  |  |  |  | 广联达科技股份有限公司
人工、所有材料、机械汇总表
工程名称：调蓄池及雨污水泵站电气安装 |  |  |  |  | 第 3 页 共 12 页
序号 | 编码 | 名称 | 单位 | 数量 |  | 单价 | 合价 | 备注
39 | 03110700009 | 铁砂布 0#～2# | 张 | 48.36 |  | 0.83 | 40.14
40 | 03130100013 | 铝焊条 109 Φ4.0 | kg | 12 |  | 49.46 | 593.52
41 | 03130100019 | 低碳钢焊条 综合 | kg | 52.56 |  | 5.3 | 278.57
42 | 03130100020 | 低碳钢焊条 J422 Φ2.5 | kg | 2.14 |  | 5.3 | 11.34
43 | 03130100021 | 低碳钢焊条 J422 Φ3.2 | kg | 92.674 |  | 5.3 | 491.17
44 | 03130100025 | 碳钢电焊条 J422 Φ4.0 | kg | 46.244 |  | 5.71 | 264.05
45 | 03130100031 | 铜焊条 T107 Φ3.2 | kg | 6 |  | 53.67 | 322.02
46 | 03130200010 | 焊锡丝 综合 | kg | 20.094 |  | 40.05 | 804.76
47 | 03130200021 | 松香焊锡丝 Φ2.3 | kg | 1.1 |  | 50.88 | 55.97
48 | 03130300004 | 铝热焊剂 10g/瓶 带点火器 | 瓶 | 22 |  | 17.7 | 389.4
49 | 03130400001@1 | 焊锡 | kg | 0.32 |  | 25 | 8
50 | 03130400003 | 焊锡膏 50g/瓶 | kg | 3.816 |  | 27.9 | 106.47
51 | 03130600011 | 合金钢钻头 Φ10 | 个 | 5.627 |  | 12.01 | 67.58
52 | 03130600019 | 冲击钻头 Φ8～16 | 个 | 1.208 |  | 5.85 | 7.07
53 | 03130600022 | 冲击钻头 Φ12 | 个 | 1.632 |  | 5.85 | 9.55
54 | 03130700003 | 钢锯条 | 条 | 431.08 |  | 0.3 | 129.32
55 | 03130700008 | 明角片 1mm～2mm | m2 | 0.02 |  | 14.5 | 0.29
56 | 03210100031 | 水泥钉 10# | 十个 | 0.74 |  | 0.8 | 0.59
57 | 03210100033 | 铁钉 | kg | 41.471 |  | 5.09 | 211.09
| 本页小计： | [5 empty] | 3790.9
编制日期：2023-7-18 |  |  |  |  | 广联达科技股份有限公司
人工、所有材料、机械汇总表
工程名称：调蓄池及雨污水泵站电气安装 |  |  |  |  | 第 4 页 共 12 页
序号 | 编码 | 名称 | 单位 | 数量 |  | 单价 | 合价 | 备注
58 | 03210100038 | 圆钉 | kg | 1.395 |  | 6.4 | 8.93
59 | 03210100040 | 圆钉 L50～75 | kg | 0.367 |  | 5.58 | 2.05
60 | 03210700004 | 镀锌铁丝 Φ0.7 | kg | 18.98 |  | 4.29 | 81.42
61 | 03210700012 | 镀锌铁丝 Φ3.5 | kg | 47.988 |  | 4.33 | 207.79
62 | 03210700013 | 镀锌铁丝 Φ4.0 | kg | 0.036 |  | 4.33 | 0.16
63 | 03210700017 | 镀锌铁丝 Φ1.4～2.5 | kg | 63.048 |  | 4.33 | 273
64 | 03210700020 | 镀锌铁丝 Φ2.8～4.0 | kg | 19.4 |  | 4.33 | 84
65 | 03210900013 | 平垫铁 综合 | kg | 3 |  | 5.29 | 15.87
66 | 04010100001 | 普通硅酸盐水泥(P·O) 42.5级 | kg | 364.882 |  | 0.49 | 178.79
67 | 04030400001 | 粗净砂 | m3 | 0.029 |  | 212.94 | 6.18
68 | 04030500001 | 中净砂(过筛) | m3 | 0.48 |  | 212.94 | 102.21
69 | 04050100006 | 碎石 5mm～31.5mm | m3 | 0.48 |  | 151.54 | 72.74
70 | 04230100002 | 脱模剂 | kg | 69.448 |  | 2.51 | 174.31
71 | 05030100002 | 杉木锯材 | m3 | 1.136 |  | 1681.42 | 1910.09
72 | 05031100001 | 垫木 | m3 | 0.013 |  | 1327.43 | 17.26
73 | 12410100001 | 塑料扁形标志牌 100×150 | 个 | 445.08 |  | 4.39 | 1953.9
74 | 13011100002@1 | 酚醛磁漆 各色 | kg | 0.51 |  | 18.59 | 9.48
75 | 13011300004 | 调和漆 | kg | 76.654 |  | 11.9 | 912.18
76 | 13050100001 | 手喷漆 | kg | 88.2 |  | 12.95 | 1142.19
| 本页小计： | [5 empty] | 7152.55
编制日期：2023-7-18 |  |  |  |  | 广联达科技股份有限公司
人工、所有材料、机械汇总表
工程名称：调蓄池及雨污水泵站电气安装 |  |  |  |  | 第 5 页 共 12 页
序号 | 编码 | 名称 | 单位 | 数量 |  | 单价 | 合价 | 备注
77 | 13050300002 | 醇酸防锈漆 红丹 | kg | 99.975 |  | 12.43 | 1242.69
78 | 13070700002 | 白铅油 | kg | 1.32 |  | 7.46 | 9.85
79 | 13350500003 | 嵌缝膏 | kg | 30.5 |  | 4.13 | 125.97
80 | 14030100001 | 汽油 | kg | 143.249 |  | 9.36 | 1340.81
81 | 14030300001 | 机油 | kg | 0.05 |  | 5.1 | 0.26
82 | 14050100006 | 油漆溶剂油 200# | kg | 12.48 |  | 8.1 | 101.09
83 | 14212100001 | 环氧树脂 综合 | kg | 1.1 |  | 23.83 | 26.21
84 | 14311500001 | 丙酮 | kg | 6.8 |  | 6.6 | 44.88
85 | 14353500012 | 隔离剂 | kg | 2 |  | 1.76 | 3.52
86 | 14353500034 | 香蕉水 | kg | 156.02 |  | 5.74 | 895.55
87 | 14390700001 | 乙炔气 | kg | 4.527 |  | 14 | 63.38
88 | 14390900001 | 氧气 | m3 | 13.74 |  | 2.73 | 37.51
89 | 14391300002 | 氩气 | m3 | 28.8 |  | 11.83 | 340.7
90 | 14410000021 | 热熔胶 | kg | 6.6 |  | 22.08 | 145.73
91 | 14430300018 | 自粘性橡胶绝缘胶带 20mm×5m | 卷 | 52.894 |  | 6.6 | 349.1
92 | 15230700002 | 收缩带 | m2 | 7.26 |  | 281.1 | 2040.79
93 | 17250000019 | 塑料软管 DN5 | m | 26.36 |  | 0.2 | 5.27
94 | 17250000020 | 塑料软管 DN6 | m | 2 |  | 0.24 | 0.48
95 | 17250000032 | 异型塑料圆管 DN5 | m | 329.5 |  | 0.62 | 204.29
| 本页小计： | [5 empty] | 6978.08
编制日期：2023-7-18 |  |  |  |  | 广联达科技股份有限公司
人工、所有材料、机械汇总表
工程名称：调蓄池及雨污水泵站电气安装 |  |  |  |  | 第 6 页 共 12 页
序号 | 编码 | 名称 | 单位 | 数量 |  | 单价 | 合价 | 备注
96 | 18250100008 | 镀锌固定卡子 1.5×32 | 个 | 28.84 |  | 1.12 | 32.3
97 | 18250100009 | 镀锌固定卡子 3×80 | 套 | 95.83 |  | 1.03 | 98.7
98 | 18290100002 | 套管 KT2型 | 个 | 29.4 |  | 0.97 | 28.52
99 | 18290100004 | 线号套管 Φ2.5 | m | 1.2 |  | 0.77 | 0.92
100 | 27060300001 | 接地线 BV-5.5-16mm2 | m | 89.1 |  | 11.15 | 993.47
101 | 27060300003 | 接地线 BVR-6mm2 | m | 18 |  | 3.32 | 59.76
102 | 27170700003 | 黄漆布带 20mm×40m | 卷 | 1.26 |  | 2.75 | 3.47
103 | 28010100001 | 塑料绝缘线 BV-105℃-2.5mm2 | m | 6.11 |  | 1.37 | 8.37
104 | 28010300010 | 硬铜绞线 TJ-10mm2 | kg | 2.08 |  | 64.87 | 134.93
105 | 28010300016 | 镀锌软铜绞线 TJRX-15/16 | kg | 15.274 |  | 42.48 | 648.84
106 | 28032100002 | 铜芯聚氯乙烯绝缘电线 BV-1.5mm2 | m | 121.68 |  | 1 | 121.68
107 | 28032100003 | 铜芯聚氯乙烯绝缘电线 BV-2.5mm2 | m | 8.144 |  | 1.607 | 13.09
108 | 28032200002 | 铜芯聚氯乙烯绝缘软线 BVR-2.5mm2 | m | 7.94 |  | 4.2 | 33.35
109 | 28032200005 | 铜芯聚氯乙烯绝缘软线 BVR-35mm2 | m | 9.9 |  | 24.24 | 239.98
110 | 28032700005 | 铜芯聚氯乙烯绞型连接软电线 RVS-2×1.0mm2 | m | 30 |  | 1.52 | 45.6
111 | 29020500001 | 扁钢卡子 25×4 | kg | 108.8 |  | 5.1 | 554.88
112 | 29061700001 | 钢管保护管 Φ40×400 | 根 | 220 |  | 3.1 | 682
113 | 29062100001 | 接地卡子 综合 | 个 | 52.6 |  | 2.2 | 115.72
114 | 29062100011 | 镀锌电缆固定卡子 2×35 | 个 | 1157.366 |  | 1.8 | 2083.26
| 本页小计： | [5 empty] | 5898.84
编制日期：2023-7-18 |  |  |  |  | 广联达科技股份有限公司
人工、所有材料、机械汇总表
工程名称：调蓄池及雨污水泵站电气安装 |  |  |  |  | 第 7 页 共 12 页
序号 | 编码 | 名称 | 单位 | 数量 |  | 单价 | 合价 | 备注
115 | 29062100013 | 镀锌电缆固定卡子 3×35 | 个 | 185.536 |  | 3.11 | 577.02
116 | 29062100014 | 镀锌电缆固定卡子 3×100 | 个 | 350.96 |  | 4.68 | 1642.49
117 | 29062300003 | 塑料护口(钢管用) DN15～20 | 个 | 57.85 |  | 0.11 | 6.36
118 | 29090100001 | 铜接地端子带螺栓 | 套 | 519.75 |  | 2.23 | 1159.04
119 | 29090100004 | 铜接线端子 OT-20A | 个 | 26.39 |  | 0.16 | 4.22
120 | 29090100007 | 铜接线端子 DT-2.5mm2 | 个 | 20 |  | 0.92 | 18.4
121 | 29090100008 | 铜接线端子 DT-6mm2 | 个 | 22 |  | 1.07 | 23.54
122 | 29090100009 | 铜接线端子 DT-10mm2 | 个 | 24.48 |  | 1.32 | 32.31
123 | 29090100010 | 铜接线端子 DT-16mm2 | 个 | 76.992 |  | 1.65 | 127.04
124 | 29090100012 | 铜接线端子 DT-35mm2 | 个 | 106.346 |  | 3.03 | 322.23
125 | 29090100015 | 铜接线端子 DT-120mm2 | 个 | 48.88 |  | 9.35 | 457.03
126 | 29090100018 | 铜接线端子 DT-240mm2 | 个 | 55 |  | 18.7 | 1028.5
127 | 29091100001 | 瓷接头 双位 | 个 | 26.78 |  | 0.73 | 19.55
128 | 29250700001 | 位号牌 | 个 | 12 |  | 2.02 | 24.24
129 | 34011700004 | 钍钨棒 | g | 24.3 |  | 0.6 | 14.58
130 | 34011900002 | 电力复合脂 一级 | kg | 12.062 |  | 19.47 | 234.85
131 | 34070500005 | 塑料手套 ST型 | 个 | 37.674 |  | 2.57 | 96.82
132 | 34110100002 | 水 | t | 89.694 |  | 3.2 | 287.02
133 | 34110200001 | 电 | kW·h | 62.35 |  | 0.69 | 43.02
| 本页小计： | [5 empty] | 6118.26
编制日期：2023-7-18 |  |  |  |  | 广联达科技股份有限公司
人工、所有材料、机械汇总表
工程名称：调蓄池及雨污水泵站电气安装 |  |  |  |  | 第 8 页 共 12 页
序号 | 编码 | 名称 | 单位 | 数量 |  | 单价 | 合价 | 备注
134 | 35010200001 | 模板竹胶合板 15mm双面覆膜 | m2 | 183 |  | 53.79 | 9843.57
135 | 35010300002 | 木模板 2440×1220×15 | m2 | 4.935 |  | 28.88 | 142.52
136 | 35030700001 | 支撑钢管及扣件 | kg | 262.971 |  | 6.038 | 1587.82
137 | 35070300003 | 铝热焊模具 LHM-3Y | 个 | 2.2 |  | 300 | 660
138 | 40010000028 | 无机防火堵料 | kg | 430 |  | 12.5 | 5375
139 | 55410100001 | 蓄电池 24AH | 块 | 9.6 |  | 265 | 2544
140 | 88010500001 | 其他材料费 | 元 | 3340.089 |  | 1 | 3340.09
141 | 88010500003 | 校验材料费 | 元 | 147.004 |  | 1 | 147
142 | BCCLF0 | 电缆沟内支架及接地 | m | 100 |  | 48 | 4800
143 | BCCLF2 | 土石方调配运输有偿服务费 | m3 | 150 |  | 3 | 450
144 | BCCLF3 | 弃土费 | m3 | 150 |  | 3 | 450
145 | 80210400002 | 商品混凝土(砾石) C15 | m3 | 19.285 |  | 486.49 | 9381.96
146 | 80210400003 | 商品混凝土(砾石) C20 | m3 | 109.417 |  | 496.14 | 54286.15
147 | 80010200003 | 预拌干混抹灰砂浆 DP M20.0 | m3 | 0.002 |  | 574.44 | 1.15
148 | WJJ011305@1 | 镀锌扁钢 | m | 1534.5 |  | 4.85 | 7442.33
149 | WJJ011305@2 | 热镀锌角钢 | m | 306.9 |  | 18.134 | 5565.32
150 | WJJ011305@3 | 镀锌扁钢 | m | 409.2 |  | 9.52 | 3895.58
151 | WJJ030102 | 镀锌锁紧螺母 | 个 | 778.68 |  | 1.16 | 903.27
152 | WJJ170102@1 | 热镀锌钢管 | m | 721 |  | 54.246 | 39111.37
| 本页小计： | [5 empty] | 149927.13
编制日期：2023-7-18 |  |  |  |  | 广联达科技股份有限公司
人工、所有材料、机械汇总表
工程名称：调蓄池及雨污水泵站电气安装 |  |  |  |  | 第 9 页 共 12 页
序号 | 编码 | 名称 | 单位 | 数量 |  | 单价 | 合价 | 备注
153 | WJJ170102@4 | 热镀锌钢管 | m | 2060 |  | 27.654 | 56967.24
154 | WJJ170102@5 | 热镀锌钢管 | m | 3708 |  | 2.15 | 7972.2
155 | WJJ170102@6 | 热镀锌钢管 | m | 721 |  | 2.73 | 1968.33
156 | WJJ181508 | 镀锌管接头 | 个 | 1015.84 |  | 2.78 | 2824.04
157 | WJJ181508@2 | 镀锌管接头 | 个 | 147 |  | 2.78 | 408.66
158 | WJJ252102@1 | 安全出口指示灯 | 个 | 6.06 |  | 150 | 909
159 | WJJ252102@2 | 安全疏散指示灯 | 个 | 10.1 |  | 150 | 1515
160 | WJJ253501@1 | 壁挂式应急照明灯 | 盏 | 10.1 |  | 68.14 | 688.21
161 | WJJ270502@1 | 镀锌圆钢 | m | 818.4 |  | 3.276 | 2681.08
162 | WJJ280107@1 | 10KV高压母排 | m | 30 |  | 824.779 | 24743.37
163 | WJJ280108@1 | 母排 | m | 30 |  | 380 | 11400
164 | WJJ280108@2 | 母排 | m | 30 |  | 168 | 5040
165 | WJJ280304@1 | 照明导线 | m | 1740 |  | 1.607 | 2796.18
166 | WJJ280304@2 | 照明导线 | m | 220 |  | 2.535 | 557.7
167 | WJJ280304@3 | 照明导线 | m | 348 |  | 1.768 | 615.26
168 | WJJ280306@4 | 变频专用电缆 | m | 406 |  | 22.41 | 9098.46
169 | WJJ280306@5 | 变频专用电缆 | m | 507.5 |  | 20.21 | 10256.58
170 | WJJ280306@6 | 变频专用电缆 | m | 812 |  | 10.441 | 8478.09
171 | WJJ280306@7 | 变频专用电缆 | m | 1015 |  | 27.13 | 27536.95
| 本页小计： | [5 empty] | 176456.35
编制日期：2023-7-18 |  |  |  |  | 广联达科技股份有限公司
人工、所有材料、机械汇总表
工程名称：调蓄池及雨污水泵站电气安装 |  |  |  |  | 第 10 页 共 12 页
序号 | 编码 | 名称 | 单位 | 数量 |  | 单价 | 合价 | 备注
172 | WJJ281107@10 | 电力电缆 | m | 202 |  | 77.109 | 15576.02
173 | WJJ281107@11 | 电力电缆 | m | 202 |  | 58.977 | 11913.35
174 | WJJ281107@12 | 电力电缆 | m | 505 |  | 59.86 | 30229.3
175 | WJJ281107@13 | 电力电缆 | m | 202 |  | 48.556 | 9808.31
176 | WJJ281107@14 | 电力电缆 | m | 202 |  | 37.614 | 7598.03
177 | WJJ281107@15 | 电力电缆 | m | 505 |  | 20.417 | 10310.59
178 | WJJ281107@16 | 电力电缆 | m | 505 |  | 16.969 | 8569.35
179 | WJJ281107@17 | 电力电缆 | m | 202 |  | 27.791 | 5613.78
180 | WJJ281107@18 | 电力电缆 | m | 1515 |  | 433 | 655995
181 | WJJ281107@19 | 电力电缆 | m | 202 |  | 287.43 | 58060.86
182 | WJJ281107@20 | 电力电缆 | m | 606 |  | 106.823 | 64734.74
183 | WJJ281107@21 | 变频专用电缆 | m | 505 |  | 77.726 | 39251.63
184 | WJJ281107@5 | 电力电缆 | m | 101 |  | 405.45 | 40950.45
185 | WJJ281107@6 | 电力电缆 | m | 303 |  | 132.14 | 40038.42
186 | WJJ281107@7 | 电力电缆 | m | 303 |  | 147.98 | 44837.94
187 | WJJ281107@8 | 电力电缆 | m | 404 |  | 81.816 | 33053.66
188 | WJJ290103@2 | 不锈钢电缆桥架 | m | 100.5 |  | 454.48 | 45675.24
189 | WJJ290103@3 | 不锈钢电缆桥架 | m | 150.75 |  | 340.86 | 51384.65
190 | WJJ290103@4 | 不锈钢电缆桥架 | m | 201 |  | 227.24 | 45675.24
| 本页小计： | [5 empty] | 1219276.56
编制日期：2023-7-18 |  |  |  |  | 广联达科技股份有限公司
人工、所有材料、机械汇总表
工程名称：调蓄池及雨污水泵站电气安装 |  |  |  |  | 第 11 页 共 12 页
序号 | 编码 | 名称 | 单位 | 数量 |  | 单价 | 合价 | 备注
191 | WJJ290104@1 | 密集母线槽 | m | 20 |  | 5132.7 | 102654
192 | WJJ290104@2 | 密集母线槽 | m | 20 |  | 367.42 | 7348.4
193 | WJJ290603 | 塑料护口(电管) | 个 | 778.68 |  | 5.05 | 3932.33
194 | WJJ290606 | 可挠性金属套管 | m | 212 |  | 14.97 | 3173.64
195 | WJJ291104 | 电缆终端盒 | 套 | 10.2 |  | 60.42 | 616.28
196 | WJJ291107@1 | KBG接线盒 | 个 | 26.52 |  | 1.52 | 40.31
197 | WJJ292507@2 | 400*200桥架支架 | 套 | 34 |  | 150 | 5100
198 | WJJ292507@3 | 300*150桥架支架 | 套 | 50 |  | 130 | 6500
199 | WJJ292507@4 | 200*100桥架支架 | 套 | 67 |  | 100 | 6700
200 | WJJ550907@1 | 总等电位连接端子箱 | 台 | 10 |  | 42.04 | 420.4
201 | WJJ550908 | 始端箱 | 台 | 2 |  | 300 | 600
202 | 补充主材001@1 | 槽钢 | m | 118.4 |  | 43.6 | 5162.24
203 | 补充主材002@1 | 镀锌角钢 | m | 122 |  | 11.65 | 1421.3
204 | BCJXF1 | 电缆沟内支架及接地机械费 | 元 | 100 |  | 8 | 800
205 | J0001H | 折旧费 | 元 | 11930.718 |  | 1 | 11930.72
206 | J0002H | 检修费 | 元 | 3626.249 |  | 1 | 3626.25
207 | J0003H | 维护费 | 元 | 9299.435 |  | 1 | 9299.44
208 | J0004H | 安拆费及场外运费 | 元 | 2375.841 |  | 1 | 2375.84
209 | J0005H | 校验费 | 元 | 649.597 |  | 1 | 649.6
| 本页小计： | [5 empty] | 172350.75
编制日期：2023-7-18 |  |  |  |  | 广联达科技股份有限公司
人工、所有材料、机械汇总表
工程名称：调蓄池及雨污水泵站电气安装 |  |  |  |  | 第 12 页 共 12 页
序号 | 编码 | 名称 | 单位 | 数量 |  | 单价 | 合价 | 备注
210 | J0007H | 动力费 | 元 | 87.415 |  | 1 | 87.42
211 | J0008H | 其他费用 | 元 | 598.115 |  | 1 | 598.12
212 | J0011 | 柴油 | kg | 1836.518 |  | 7.91 | 14526.86
213 | J0013 | 汽油 | kg | 261.034 |  | 9.36 | 2443.28
214 | J0015 | 电 | kW·h | 8308.158 |  | 0.69 | 5732.63
215 | JXRGF | 人工费 | 元 | 17146.88 |  | 0.918 | 15740.84
| 本页小计： | [5 empty] | 39129.15
| 合计： | 合计： |  |  |  |  | 2343044.3
编制日期：2023-7-18 |  |  |  |  | 广联达科技股份有限公司