## B.0.1-1 单位工程费用表
单位工程费用表
工程名称：贮木场调蓄池工艺安装 |  |  |  | 第 1 页 共 3 页
序号 | 名称 | 基数说明 | 费率(%) |  | 金额
1 | 直接费 | 人工费+材料费（不含设备/其他）+机械费 |  |  | 155145.16
1.1 | 人工费 | 人工费+技术措施项目人工费 |  |  | 47446.21
1.2 | 材料费（不含设备/其他） | 材料费+主材费+技术措施项目材料费+技术措施项目主材费 |  |  | 99991.03
1.3 | 机械费 | 机械费+技术措施项目机械费 |  |  | 7707.92
2 | 设备费/其他 | 设备费+技术措施项目设备费+单株超过3万元的苗木
3 | 大型施工机械进出场及安拆费 | 直接费+设备费/其他 | 0.5 |  | 775.73
4 | 工程排水费 | 直接费+设备费/其他 | 0.2 |  | 310.29
5 | 冬雨季施工增加费 | 直接费+设备费/其他 | 0.16 |  | 248.23
6 | 零星工程费 | 直接费+设备费/其他 | 4 |  | 6205.81
7 | 企业管理费 | 基期人工费+技术措施基期人工费 | 37 |  | 19123.15
8 | 其他管理费 | 设备费/其他 | 2
9 | 利润 | 基期人工费+技术措施基期人工费 | 23 |  | 11887.37
10 | 绿色施工安全防护措施项目费 | 基期人工费+技术措施基期人工费 | 16 |  | 8269.47
11 | 安全责任险、环境保护税 | 直接费+设备费/其他+大型施工机械进出场及安拆费+工程排水费+冬雨季施工增加费+零星工程费+企业管理费+其他管理费+利润+绿色施工安全防护措施项目费 | 0.6 |  | 1211.79
12 | 其他
单位工程费用表
工程名称：贮木场调蓄池工艺安装 |  |  |  | 第 2 页 共 3 页
序号 | 名称 | 基数说明 | 费率(%) |  | 金额
13 | 税前造价 | 直接费+设备费/其他+大型施工机械进出场及安拆费+工程排水费+冬雨季施工增加费+零星工程费+企业管理费+其他管理费+利润+绿色施工安全防护措施项目费+安全责任险、环境保护税+其他 |  |  | 203177
14 | 销项税额 | 税前造价-甲供合计 | 9 |  | 18285.93
15 | 单位工程概算总价 | 税前造价+销项税额 |  |  | 221462.93
1 | 直接费 | 人工费+材料费（不含设备/其他）+机械费 |  |  | 76850.8
1.1 | 人工费 | 人工费+技术措施项目人工费 |  |  | 45829.55
1.2 | 材料费（不含设备/其他） | 材料费+主材费+技术措施项目材料费+技术措施项目主材费 |  |  | 22274.61
1.3 | 机械费 | 机械费+技术措施项目机械费 |  |  | 8746.64
2 | 设备费/其他 | 设备费+技术措施项目设备费+单株超过3万元的苗木
3 | 大型施工机械进出场及安拆费 | 直接费+设备费/其他 | 0.5 |  | 384.25
4 | 工程排水费 | 直接费+设备费/其他 | 0.2 |  | 153.7
5 | 冬雨季施工增加费 | 直接费+设备费/其他 | 0.16 |  | 122.96
6 | 零星工程费 | 直接费+设备费/其他 | 3 |  | 2305.52
7 | 企业管理费 | 基期直接费+技术措施基期直接费 | 9.65 |  | 7522.39
8 | 其他管理费 | 设备费/其他 | 2
9 | 利润 | 基期直接费+技术措施基期直接费 | 7 |  | 5456.65
单位工程费用表
工程名称：贮木场调蓄池工艺安装 |  |  |  | 第 3 页 共 3 页
序号 | 名称 | 基数说明 | 费率(%) |  | 金额
10 | 绿色施工安全防护措施项目费 | 基期直接费+技术措施基期直接费 | 4.37 |  | 3406.51
11 | 安全责任险、环境保护税 | 直接费+设备费/其他+大型施工机械进出场及安拆费+工程排水费+冬雨季施工增加费+零星工程费+企业管理费+其他管理费+利润+绿色施工安全防护措施项目费 | 0.6 |  | 577.22
12 | 其他
13 | 税前造价 | 直接费+设备费/其他+大型施工机械进出场及安拆费+工程排水费+冬雨季施工增加费+零星工程费+企业管理费+其他管理费+利润+绿色施工安全防护措施项目费+安全责任险、环境保护税+其他 |  |  | 96780
14 | 销项税额 | 税前造价-甲供合计 | 9 |  | 8710.2
15 | 单位工程概算总价 | 税前造价+销项税额 |  |  | 105490.2

## B.0.2 单位工程概预算表
单位工程概算表
工程名称：贮木场调蓄池工艺安装 |  |  |  |  | 第1页 共7页
序号 | 编码 | 名称 | 单位 | 工程量 |  | 单价 | 综合合价
|  | 液压速闭式闸门 B*H=1400*1200mm,材质:SS304,附壁式安装,双向承压,关闭时间不超过30s,功率2.2kW | 分部小计 |  |  |  | 6093.54
1 | 借D6-508 换 | 钢制闸门 进水口长×宽(mm×mm) 1800×1600 换为【不锈钢焊条 综合】 | 座 | 1 |  | 4208.42 | 4208.42
2 | 借D6-567 | 启闭机安装 手电两用 | 台 | 1 |  | 1798.36 | 1798.36
3 | C4-507 | 交流同步电机检查接线(功率kW以下) 3 | 台 | 1 |  | 86.76 | 86.76
|  | 电动闸门 B*H=1200*1000mm,材质:铸铁镶铜,附壁式安装,双向承压,功率2.2kW | 分部小计 |  |  |  | 5194.41
4 | 借D6-502 | 铸铁方闸门 长×宽(mm×mm以内) 1200×1200 | 座 | 1 |  | 3309.29 | 3309.29
5 | 借D6-567 | 启闭机安装 手电两用 | 台 | 1 |  | 1798.36 | 1798.36
6 | C4-507 | 交流同步电机检查接线(功率kW以下) 3 | 台 | 1 |  | 86.76 | 86.76
|  | 电动闸门 DN600,材质:铸铁镶铜,附壁式安装,双向承压,功率1.5kW | 分部小计 |  |  |  | 3688.98
7 | 借D6-487 | 铸铁圆闸门 直径(mm以内) 600 | 座 | 1 |  | 1803.86 | 1803.86
8 | 借D6-567 | 启闭机安装 手电两用 | 台 | 1 |  | 1798.36 | 1798.36
9 | C4-507 | 交流同步电机检查接线(功率kW以下) 3 | 台 | 1 |  | 86.76 | 86.76
|  | 网孔板回转式细格栅 渠宽L=2m,渠深8.11m,设备宽度B=1.75m,栅隙b=10mm，安装角度α=60°,材质:SS304,IP54,功率1.85kW | 分部小计 |  |  |  | 11492.1
10 | 借D6-228 换 | 反捞式、回转式、齿耙式格栅除污机安装 渠道宽(m以内) 2 渠道深(m以内) 3 实际渠道深(m):8.11 换为【不锈钢焊条 综合】 | 台 | 2 |  | 5590.8 | 11181.6
11 | C1-1423 | 设备底座与基础间灌浆 一台设备的灌浆体积(m3以内) 0.03 | m3 | 0.06 |  | 2283.03 | 136.98
12 | C4-507 | 交流同步电机检查接线(功率kW以下) 3 | 台 | 2 |  | 86.76 | 173.52
|  | 螺旋压榨机 处理能力3m3/h，功率2.2kW | 分部小计 |  |  |  | 1303.57
13 | 借D6-245 | 螺旋压榨机 螺旋直径(mm以内) 550 | 台 | 1 |  | 1148.32 | 1148.32
14 | C1-1423 | 设备底座与基础间灌浆 一台设备的灌浆体积(m3以内) 0.03 | m3 | 0.03 |  | 2283.03 | 68.49
15 | C4-507 | 交流同步电机检查接线(功率kW以下) 3 | 台 | 1 |  | 86.76 | 86.76
单位工程概算表
工程名称：贮木场调蓄池工艺安装 |  |  |  |  | 第2页 共7页
序号 | 编码 | 名称 | 单位 | 工程量 |  | 单价 | 综合合价
|  | 压榨机配套不锈钢栅渣小车 | 分部小计 |  |  |  | 1132.36
16 | C3-2032 | 不锈钢料斗、料仓整体安装 容积(m3以内) 1 | t | 0.5 |  | 2264.72 | 1132.36
|  | 格栅及压榨机配套亚克力板除臭罩 | 分部小计 |  |  |  | 19614.39
17 | C7-522 | 塑料槽边侧吸罩 整体式 | 100kg | 3.5 |  | 5604.11 | 19614.39
|  | 水力冲洗门 B*H=2800*400mm，材质SS304，功率0.75kW | 分部小计 |  |  |  | 13524.21
18 | 借D6-539 换 | 钢制调节堰门 宽度(mm以内) 3000 换为【不锈钢焊条 综合】 | 座 | 3 |  | 2622.95 | 7868.85
19 | 借D6-567 | 启闭机安装 手电两用 | 台 | 3 |  | 1798.36 | 5395.08
20 | C4-507 | 交流同步电机检查接线(功率kW以下) 3 | 台 | 3 |  | 86.76 | 260.28
|  | 潜污泵 Q=120m3/h,H=16,IP68,材质:铸铁,功率11kW | 分部小计 |  |  |  | 3069.6
21 | C1-764 | 单级离心泵及离心式耐腐蚀泵安装 设备质量(t以内) 1 | 台 | 2 |  | 1306.79 | 2613.58
22 | C4-508 | 交流同步电机检查接线(功率kW以下) 13 | 台 | 2 |  | 159.52 | 319.04
23 | C1-1423 | 设备底座与基础间灌浆 一台设备的灌浆体积(m3以内) 0.03 | m3 | 0.06 |  | 2283.03 | 136.98
|  | 潜污泵 Q=65m3/h,H=20.5,IP68,材质:铸铁,功率7.5kW | 分部小计 |  |  |  | 1101.45
24 | C1-763 | 单级离心泵及离心式耐腐蚀泵安装 设备质量(t以内) 0.5 | 台 | 1 |  | 804.95 | 804.95
25 | C4-508 | 交流同步电机检查接线(功率kW以下) 13 | 台 | 1 |  | 159.52 | 159.52
26 | C1-1423 | 设备底座与基础间灌浆 一台设备的灌浆体积(m3以内) 0.03 | m3 | 0.06 |  | 2283.03 | 136.98
|  | 潜污泵 Q=180m3/h，H=14，IP68，材质：铸铁，功率15kW | 分部小计 |  |  |  | 1603.29
27 | C1-764 | 单级离心泵及离心式耐腐蚀泵安装 设备质量(t以内) 1 | 台 | 1 |  | 1306.79 | 1306.79
28 | C4-508 | 交流同步电机检查接线(功率kW以下) 13 | 台 | 1 |  | 159.52 | 159.52
29 | C1-1423 | 设备底座与基础间灌浆 一台设备的灌浆体积(m3以内) 0.03 | m3 | 0.06 |  | 2283.03 | 136.98
|  | 电动葫芦及支架 起升高度17m，起重量0.7吨，IP44 功率0.12kw | 分部小计 |  |  |  | 794.36
单位工程概算表
工程名称：贮木场调蓄池工艺安装 |  |  |  |  | 第3页 共7页
序号 | 编码 | 名称 | 单位 | 工程量 |  | 单价 | 综合合价
30 | C1-404 | 电动葫芦 起重量(t以内) 2 | 台 | 1 |  | 794.36 | 794.36
|  | 离子除臭系统 Q=9930m3/h,风机采用防爆型,新风风机和送风机采用变频风机,达到无组织排放一级标准,功率18.3kW | 分部小计 |  |  |  | 5745.64
31 | C1-646 | 离心式通(引)风机安装 设备质量(t以内) 5 | 台 | 1 |  | 4914.33 | 4914.33
32 | 借D6-617 | 除臭设备安装 风量(m3以内) 10000 | 台 | 1 |  | 590.83 | 590.83
33 | C4-509 | 交流同步电机检查接线(功率kW以下) 30 | 台 | 1 |  | 240.48 | 240.48
|  | 活性炭吸附装置 外形尺寸:1.8m*1.8m*0.8m,厚度400mm,支架材质SS304,主要成分活性炭 | 分部小计 |  |  |  | 17606.2
34 | 借D8-139 | 活性炭吸附器 处理风量(m3/h以下) 90000 | 台 | 2 |  | 8803.1 | 17606.2
|  | 除臭系统配套控制柜 | 分部小计 |  |  |  | 514.91
35 | C4-289 | 配电(电源)屏 低压开关柜 | 台 | 1 |  | 469.93 | 469.93
36 | C4-413 | 基础槽钢、角钢制作安装 槽钢 | 10m | 0.2 |  | 224.9 | 44.98
|  | 微阻缓闭蝶式止回阀 DN150 | 分部小计 |  |  |  | 103.71
37 | C8-1531 | 低压法兰阀门 公称直径(mm以内) 150 | 个 | 1 |  | 103.71 | 103.71
| WJJ190002@1 | 微阻缓闭蝶式止回阀 | 个 | 1 |  | 779.11 | 779.11
|  | 微阻缓闭蝶式止回阀 DN200 | 分部小计 |  |  |  | 599.52
38 | C8-1532 | 低压法兰阀门 公称直径(mm以内) 200 | 个 | 3 |  | 199.84 | 599.52
| WJJ190002@2 | 微阻缓闭蝶式止回阀 | 个 | 3 |  | 973.88 | 2921.64
|  | 挠性接头（法兰式） DN150 | 分部小计 |  |  |  | 381.18
39 | C10-718 | 法兰式软接头安装 公称直径(mm以内) 150 | 个 | 1 |  | 381.18 | 381.18
|  | 挠性接头（法兰式） DN200 | 分部小计 |  |  |  | 1592.46
40 | C10-719 | 法兰式软接头安装 公称直径(mm以内) 200 | 个 | 3 |  | 530.82 | 1592.46
| WJJ190002@4 | 挠性接头（法兰式） | 个 | 3 |  | 666.67 | 2000.01
|  | 法兰式蝶阀 DN150 | 分部小计 |  |  |  | 103.71
41 | C8-1531 | 低压法兰阀门 公称直径(mm以内) 150 | 个 | 1 |  | 103.71 | 103.71
|  | 法兰式蝶阀 DN200 | 分部小计 |  |  |  | 599.52
单位工程概算表
工程名称：贮木场调蓄池工艺安装 |  |  |  |  | 第4页 共7页
序号 | 编码 | 名称 | 单位 | 工程量 |  | 单价 | 综合合价
42 | C8-1532 | 低压法兰阀门 公称直径(mm以内) 200 | 个 | 3 |  | 199.84 | 599.52
| WJJ190002@6 | 法兰式蝶阀 | 个 | 3 |  | 664.01 | 1992.03
|  | 钢制偏心异径管（法兰式） DN150*100 | 分部小计 |  |  |  | 123.91
43 | C12-2286 | 环氧煤沥青漆加强级防腐 管道公称直径(mm以内) 200 | 10个口 | 0.1 |  | 55.19 | 5.52
44 | C12-2285 | 环氧煤沥青漆加强级防腐 管道公称直径(mm以内) 100 | 10个口 | 0.1 |  | 27.72 | 2.77
45 | C8-751 | 低压碳钢管件(电弧焊) 公称直径(mm以内) 150 | 10个 | 0.1 |  | 1156.19 | 115.62
|  | 钢制偏心异径管（法兰式） DN200*DN150 | 分部小计 |  |  |  | 495.55
46 | C12-2286 | 环氧煤沥青漆加强级防腐 管道公称直径(mm以内) 200 | 10个口 | 0.6 |  | 55.19 | 33.11
47 | C8-752 | 低压碳钢管件(电弧焊) 公称直径(mm以内) 200 | 10个 | 0.3 |  | 1541.48 | 462.44
| WJJ180328@1 | 钢制偏心异径管（法兰式） | 个 | 3 |  | 205 | 615
|  | 钢制90°弯头 DN150 | 分部小计 |  |  |  | 506.63
48 | C12-2286 | 环氧煤沥青漆加强级防腐 管道公称直径(mm以内) 200 | 10个口 | 0.8 |  | 55.19 | 44.15
49 | C8-751 | 低压碳钢管件(电弧焊) 公称直径(mm以内) 150 | 10个 | 0.4 |  | 1156.19 | 462.48
| WJJ180328@3 | 钢制90°弯头 | 个 | 4 |  | 130 | 520
|  | 钢制90°弯头 DN200 | 分部小计 |  |  |  | 825.93
50 | C12-2286 | 环氧煤沥青漆加强级防腐 管道公称直径(mm以内) 200 | 10个口 | 1 |  | 55.19 | 55.19
51 | C8-752 | 低压碳钢管件(电弧焊) 公称直径(mm以内) 200 | 10个 | 0.5 |  | 1541.48 | 770.74
| WJJ180301007@1 | 钢制90°弯头 | 个 | 5 |  | 175 | 875
|  | 钢制90°弯头 DN300 | 分部小计 |  |  |  | 269.9
52 | C12-2287 | 环氧煤沥青漆加强级防腐 管道公称直径(mm以内) 300 | 10个口 | 0.2 |  | 81.68 | 16.34
53 | C8-754 | 低压碳钢管件(电弧焊) 公称直径(mm以内) 300 | 10个 | 0.1 |  | 2535.59 | 253.56
单位工程概算表
工程名称：贮木场调蓄池工艺安装 |  |  |  |  | 第5页 共7页
序号 | 编码 | 名称 | 单位 | 工程量 |  | 单价 | 综合合价
|  | 钢制等径三通 DN200 | 分部小计 |  |  |  | 170.71
54 | C12-2286 | 环氧煤沥青漆加强级防腐 管道公称直径(mm以内) 200 | 10个口 | 0.3 |  | 55.19 | 16.56
55 | C8-752 | 低压碳钢管件(电弧焊) 公称直径(mm以内) 200 | 10个 | 0.1 |  | 1541.48 | 154.15
|  | 钢制异径三通 DN250×300 | 分部小计 |  |  |  | 270.12
56 | C12-2286 | 环氧煤沥青漆加强级防腐 管道公称直径(mm以内) 200 | 10个口 | 0.3 |  | 55.19 | 16.56
57 | C8-754 | 低压碳钢管件(电弧焊) 公称直径(mm以内) 300 | 10个 | 0.1 |  | 2535.59 | 253.56
|  | 钢制法兰 DN150 | 分部小计 |  |  |  | 233.22
58 | C8-1889 | 低压碳钢平焊法兰(电弧焊) 公称直径(mm以内) 150 | 副 | 3 |  | 77.74 | 233.22
|  | 钢制法兰 DN200 | 分部小计 |  |  |  | 1178.01
59 | C8-1890 | 低压碳钢平焊法兰(电弧焊) 公称直径(mm以内) 200 | 副 | 9 |  | 130.89 | 1178.01
| WJJ200120@2 | 钢制法兰 | 片 | 18 |  | 90.1 | 1621.8
|  | 焊接钢管 DN150 | 分部小计 |  |  |  | 1960.02
60 | C8-50 | 低压碳钢管(电弧焊) 公称直径(mm以内) 150 | 10m | 3.8 |  | 231.61 | 880.12
| WJJ170105@1 | 焊接钢管 | m | 35.758 |  | 78.702 | 2814.23
61 | C8-2893 | 低中压管道液压试验 公称直径(mm以内) 200 | 100m | 0.38 |  | 592.34 | 225.09
62 | C12-82 换 | 管道刷油 冷底子 第一遍 实际遍数(遍):2 | 10m2 | 1.7898 |  | 108.37 | 193.96
63 | C12-630 | 管道沥青防腐 沥青玻璃布 一布二油 | 10m2 | 1.7898 |  | 369.23 | 660.85
|  | 焊接钢管 DN200 | 分部小计 |  |  |  | 4455.9
64 | C8-51 | 低压碳钢管(电弧焊) 公称直径(mm以内) 200 | 10m | 7 |  | 277.39 | 1941.73
| WJJ170121@1 | 焊接钢管 | m | 65.87 |  | 139.274 | 9173.98
65 | C8-2893 | 低中压管道液压试验 公称直径(mm以内) 200 | 100m | 0.7 |  | 592.34 | 414.64
66 | C12-82 换 | 管道刷油 冷底子 第一遍 实际遍数(遍):2 | 10m2 | 4.396 |  | 108.37 | 476.39
67 | C12-630 | 管道沥青防腐 沥青玻璃布 一布二油 | 10m2 | 4.396 |  | 369.23 | 1623.14
|  | 焊接钢管 DN250 | 分部小计 |  |  |  | 327.27
68 | C8-2894 | 低中压管道液压试验 公称直径(mm以内) 300 | 100m | 0.04 |  | 804.07 | 32.16
单位工程概算表
工程名称：贮木场调蓄池工艺安装 |  |  |  |  | 第6页 共7页
序号 | 编码 | 名称 | 单位 | 工程量 |  | 单价 | 综合合价
69 | C8-52 | 低压碳钢管(电弧焊) 公称直径(mm以内) 250 | 10m | 0.4 |  | 362.86 | 145.14
| WJJ170101029@1 | 焊接钢管 | m | 3.744 |  | 264.18 | 989.09
70 | C12-82 换 | 管道刷油 冷底子 第一遍 实际遍数(遍):2 | 10m2 | 0.314 |  | 108.37 | 34.03
71 | C12-630 | 管道沥青防腐 沥青玻璃布 一布二油 | 10m2 | 0.314 |  | 369.23 | 115.94
|  | 焊接钢管 DN300 | 分部小计 |  |  |  | 2073.52
72 | C8-2894 | 低中压管道液压试验 公称直径(mm以内) 300 | 100m | 0.22 |  | 804.07 | 176.9
73 | C8-53 | 低压碳钢管(电弧焊) 公称直径(mm以内) 300 | 10m | 2.2 |  | 412.2 | 906.84
| WJJ170121@2 | 焊接钢管 | m | 20.592 |  | 278.985 | 5744.86
74 | C12-82 换 | 管道刷油 冷底子 第一遍 实际遍数(遍):2 | 10m2 | 2.0724 |  | 108.37 | 224.59
75 | C12-630 | 管道沥青防腐 沥青玻璃布 一布二油 | 10m2 | 2.0724 |  | 369.23 | 765.19
|  | 焊接钢管 DN100 | 分部小计 |  |  |  | 35
76 | C8-2892 | 低中压管道液压试验 公称直径(mm以内) 100 | 100m | 0.01 |  | 470.34 | 4.7
77 | C8-48 | 低压碳钢管(电弧焊) 公称直径(mm以内) 100 | 10m | 0.1 |  | 153.1 | 15.31
78 | C12-82 换 | 管道刷油 冷底子 第一遍 实际遍数(遍):2 | 10m2 | 0.0314 |  | 108.37 | 3.4
79 | C12-630 | 管道沥青防腐 沥青玻璃布 一布二油 | 10m2 | 0.0314 |  | 369.23 | 11.59
|  | 刚性防水套管 DN150 | 分部小计 |  |  |  | 506.4
80 | C8-3324 | 刚性防水套管制作 公称直径(mm以内) 150 | 个 | 2 |  | 212.21 | 424.42
81 | C8-3340 | 刚性防水套管安装 公称直径(mm以内) 150 | 个 | 2 |  | 40.99 | 81.98
|  | 刚性防水套管 DN200 | 分部小计 |  |  |  | 1579.95
82 | C8-3325 | 刚性防水套管制作 公称直径(mm以内) 200 | 个 | 5 |  | 260.49 | 1302.45
83 | C8-3341 | 刚性防水套管安装 公称直径(mm以内) 200 | 个 | 5 |  | 55.5 | 277.5
|  | 刚性防水套管 DN300 | 分部小计 |  |  |  | 443.54
84 | C8-3327 | 刚性防水套管制作 公称直径(mm以内) 300 | 个 | 1 |  | 380.13 | 380.13
85 | C8-3342 | 刚性防水套管安装 公称直径(mm以内) 300 | 个 | 1 |  | 63.41 | 63.41
|  | 刚性防水套管 DN100 | 分部小计 |  |  |  | 997.65
86 | C8-3322 | 刚性防水套管制作 公称直径(mm以内) 100 | 个 | 5 |  | 158.54 | 792.7
单位工程概算表
工程名称：贮木场调蓄池工艺安装 |  |  |  |  | 第7页 共7页
序号 | 编码 | 名称 | 单位 | 工程量 |  | 单价 | 综合合价
87 | C8-3340 | 刚性防水套管安装 公称直径(mm以内) 150 | 个 | 5 |  | 40.99 | 204.95
|  | 不锈钢梯（带护笼）SS304,H=8.11m | 分部小计 |  |  |  | 7097.79
88 | C3-1949 | 直梯制作安装 | t | 1.95 |  | 3639.89 | 7097.79
| WJJ000001@1 | 不锈钢 SS304 | kg | 2067 |  | 18.239 | 37700.01
|  | 不锈钢梯（带护笼）SS304,H=9.5m | 分部小计 |  |  |  | 2547.92
89 | C3-1949 | 直梯制作安装 | t | 0.7 |  | 3639.89 | 2547.92
| WJJ000001@1 | 不锈钢 SS304 | kg | 742 |  | 18.239 | 13533.34
|  | 不锈钢梯（带护笼）SS304,H=2.5m | 分部小计 |  |  |  | 1091.97
90 | C3-1949 | 直梯制作安装 | t | 0.3 |  | 3639.89 | 1091.97
| WJJ000001@1 | 不锈钢 SS304 | kg | 318 |  | 18.239 | 5800
|  | 镀锌钢盖板 | 分部小计 |  |  |  | 18343.27
91 | 借D6-195 | 成品不锈钢盖板安装 | 10m2 | 3.7 |  | 4957.64 | 18343.27

## B.0.5 人工、所有材料(工程设备)、机械用量汇总与单价表
人工、所有材料、机械汇总表
工程名称：贮木场调蓄池工艺安装 |  |  |  |  | 第 1 页 共 8 页
序号 | 编码 | 名称 | 单位 | 数量 |  | 单价 | 合价 | 备注
1 | H00001 | 人工费 | 元 | 101607.42 |  | 0.918 | 93275.61
2 | 01090100010 | 圆钢 Φ6～10 | kg | 0.822 |  | 4.14 | 3.4
3 | 01130100003 | 热轧扁钢 Q235 60以内 | kg | 17.72 |  | 4.45 | 78.85
4 | 01130300001 | 镀锌扁钢 25×4 | kg | 20.4 |  | 4.45 | 90.78
5 | 01130300002 | 镀锌扁钢 40×4 | kg | 1.9 |  | 4.45 | 8.46
6 | 01290100014 | 热轧薄钢板 δ1.0mm～3.0mm | kg | 4.991 |  | 4.1 | 20.46
7 | 01290100015 | 热轧薄钢板 δ1.6mm～1.9mm | kg | 3 |  | 4.1 | 12.3
8 | 01290100016@1 | 热轧薄钢板 δ2.0mm～2.5mm | kg | 0.2 |  | 3.84 | 0.77
9 | 01290200003 | 热轧中钢板 δ3.0mm～10mm | kg | 103.06 |  | 4.12 | 424.61
10 | 01290200012 | 热轧中钢板 δ8.0mm～20mm | kg | 82.4 |  | 4.12 | 339.49
11 | 01290200018 | 热轧中钢板 δ12mm～20mm | kg | 8.808 |  | 4.12 | 36.29
12 | 01292500004@1 | 钢板垫板 δ4mm | kg | 0.2 |  | 4.34 | 0.87
13 | 01350100003 | 紫铜板 δ0.08mm～0.2mm | kg | 1.21 |  | 55.97 | 67.72
14 | 02010300003 | 石棉橡胶板 δ0.8mm～6mm | kg | 9.072 |  | 8.85 | 80.29
15 | 02130100003 | 塑料带 20mm×40m | 卷 | 1.2 |  | 3.54 | 4.25
16 | 02290500005 | 油麻 | kg | 22.3 |  | 8.33 | 185.76
17 | 03010500064 | 镀锌精制螺栓 M10×100以内 2平 1弹垫 | 套 | 4.1 |  | 0.54 | 2.21
18 | 03010500208 | 六角螺栓带帽带垫 m20×85～100 | 套 | 90.64 |  | 2.23 | 202.13
19 | 03010500225 | 六角螺栓带螺母、双垫圈 M8×75 | 套 | 461.3 |  | 0.53 | 244.49
| 本页小计： | [5 empty] | 95078.74
编制日期：2023-7-18 |  |  |  |  | 广联达科技股份有限公司
人工、所有材料、机械汇总表
工程名称：贮木场调蓄池工艺安装 |  |  |  |  | 第 2 页 共 8 页
序号 | 编码 | 名称 | 单位 | 数量 |  | 单价 | 合价 | 备注
20 | 03110100002 | 尼龙砂轮片 Φ100 | 片 | 1.117 |  | 2.82 | 3.15
21 | 03110100008 | 尼龙砂轮片 Φ100×16×3 | 片 | 18.114 |  | 3.37 | 61.04
22 | 03110700001 | 砂纸 | 张 | 0.1 |  | 0.89 | 0.09
23 | 03130100003 | 不锈钢焊条 综合 | kg | 12.582 |  | 30.247 | 380.57
24 | 03130100021 | 低碳钢焊条 J422 Φ3.2 | kg | 113.574 |  | 5.3 | 601.94
25 | 03130100023 | 低碳钢焊条 J427 | kg | 0.296 |  | 5.3 | 1.57
26 | 03130100025 | 碳钢电焊条 J422 Φ4.0 | kg | 23.937 |  | 5.71 | 136.68
27 | 03130100034 | 硬聚氯乙烯焊条 Φ4 | kg | 23.1 |  | 9.44 | 218.06
28 | 03130200010 | 焊锡丝 综合 | kg | 2.08 |  | 40.05 | 83.3
29 | 03130400003 | 焊锡膏 50g/瓶 | kg | 0.24 |  | 27.9 | 6.7
30 | 03130700003 | 钢锯条 | 条 | 0.8 |  | 0.3 | 0.24
31 | 03210500017 | 金属滤网 80目 | m2 | 0.269 |  | 9.96 | 2.68
32 | 03210700008 | 镀锌铁丝 Φ1.6 | kg | 0.5 |  | 4.29 | 2.15
33 | 03210700012 | 镀锌铁丝 Φ3.5 | kg | 15 |  | 4.33 | 64.95
34 | 03210700017 | 镀锌铁丝 Φ1.4～2.5 | kg | 7.07 |  | 4.33 | 30.61
35 | 03210700019 | 镀锌铁丝 Φ2.5～4.0 | kg | 1.177 |  | 4.33 | 5.1
36 | 03210700020 | 镀锌铁丝 Φ2.8～4.0 | kg | 3 |  | 4.33 | 12.99
37 | 03210900002@1 | 垫铁 综合 | kg | 3.152 |  | 5.27 | 16.61
38 | 03210900012 | 平垫铁 0#～3#钢 1# | kg | 66.318 |  | 5.29 | 350.82
| 本页小计： | [5 empty] | 1979.25
编制日期：2023-7-18 |  |  |  |  | 广联达科技股份有限公司
人工、所有材料、机械汇总表
工程名称：贮木场调蓄池工艺安装 |  |  |  |  | 第 3 页 共 8 页
序号 | 编码 | 名称 | 单位 | 数量 |  | 单价 | 合价 | 备注
39 | 03210900013 | 平垫铁 综合 | kg | 17.59 |  | 5.29 | 93.05
40 | 03210900020 | 斜垫铁 0#～3#钢 1# | kg | 198.528 |  | 7.37 | 1463.15
41 | 03210900021 | 斜垫铁 综合 | kg | 27.83 |  | 7.37 | 205.11
42 | 04010100001 | 普通硅酸盐水泥(P·O) 42.5级 | kg | 785.447 |  | 0.49 | 384.87
43 | 04010500001 | 硅酸盐膨胀水泥 | kg | 242 |  | 0.5 | 121
44 | 04030200002 | 天然中粗砂 | m3 | 1.332 |  | 185.54 | 247.14
45 | 04030500001 | 中净砂(过筛) | m3 | 0.185 |  | 212.94 | 39.39
46 | 04050100003 | 碎石 5mm～10mm | m3 | 1.549 |  | 151.54 | 234.74
47 | 04050100004 | 碎石 5mm～20mm | m3 | 0.207 |  | 151.54 | 31.37
48 | 05030100002 | 杉木锯材 | m3 | 0.209 |  | 1681.42 | 351.42
49 | 05030400006 | 木枋 80mm×80mm～100mm×100mm | m3 | 0.082 |  | 1780 | 145.96
50 | 09090100005 | 软聚氯乙烯板 δ2mm～8mm | kg | 15.05 |  | 4.37 | 65.77
51 | 09090100007 | 硬聚氯乙烯板 δ2mm～30mm | kg | 427 |  | 5.84 | 2493.68
52 | 09270100003 | 玻璃纤维丝布 δ0.5mm | m2 | 12.686 |  | 1.42 | 18.01
53 | 13010300002 | 清油 C01-1 | kg | 0.105 |  | 6.76 | 0.71
54 | 13011300004 | 调和漆 | kg | 0.07 |  | 11.9 | 0.83
55 | 13070700002 | 白铅油 | kg | 1.3 |  | 7.46 | 9.7
56 | 13070700003 | 白铅油 厚漆 | kg | 0.267 |  | 13.63 | 3.64
57 | 13310100002 | 石油沥青 10# | kg | 365.567 |  | 4.054 | 1482.01
| 本页小计： | [5 empty] | 7391.55
编制日期：2023-7-18 |  |  |  |  | 广联达科技股份有限公司
人工、所有材料、机械汇总表
工程名称：贮木场调蓄池工艺安装 |  |  |  |  | 第 4 页 共 8 页
序号 | 编码 | 名称 | 单位 | 数量 |  | 单价 | 合价 | 备注
58 | 14030100001 | 汽油 | kg | 5.672 |  | 9.36 | 53.09
59 | 14030300001 | 机油 | kg | 18.949 |  | 5.1 | 96.64
60 | 14030700001 | 煤油 | kg | 12.852 |  | 6.3 | 80.97
61 | 14090100001 | 黄油 | kg | 29.44 |  | 6.83 | 201.08
62 | 14090100003 | 黄油钙基脂 | kg | 4.34 |  | 6.83 | 29.64
63 | 14312100008 | 滑石粉 | kg | 154.864 |  | 0.61 | 94.47
64 | 14330700002 | 二甲苯 | kg | 34.157 |  | 7.65 | 261.3
65 | 14390700001 | 乙炔气 | kg | 44.008 |  | 14 | 616.11
66 | 14390900001 | 氧气 | m3 | 122.055 |  | 2.73 | 333.21
67 | 14430300018 | 自粘性橡胶绝缘胶带 20mm×5m | 卷 | 6.43 |  | 6.6 | 42.44
68 | 15010300003 | 石棉板衬垫 1.6mm～2mm | kg | 0.535 |  | 3.98 | 2.13
69 | 15010700001 | 石棉绒 综合 | kg | 48.16 |  | 3.65 | 175.78
70 | 15011100002 | 石棉绳 | kg | 0.27 |  | 14.04 | 3.79
71 | 17250000019 | 塑料软管 DN5 | m | 0.5 |  | 0.2 | 0.1
72 | 17250000032 | 异型塑料圆管 DN5 | m | 4 |  | 0.62 | 2.48
73 | 20010300014 | 碳钢平焊法兰 DN150 1.6MPa | 片 | 2 |  | 65 | 130
74 | 20010300015 | 碳钢平焊法兰 DN200 1.6MPa | 片 | 6 |  | 94.69 | 568.14
75 | 34011900002 | 电力复合脂 一级 | kg | 0.39 |  | 19.47 | 7.59
76 | 34091900028 | 黄腊带 20mm×10m | 卷 | 20.72 |  | 2.43 | 50.35
| 本页小计： | [5 empty] | 2749.31
编制日期：2023-7-18 |  |  |  |  | 广联达科技股份有限公司
人工、所有材料、机械汇总表
工程名称：贮木场调蓄池工艺安装 |  |  |  |  | 第 5 页 共 8 页
序号 | 编码 | 名称 | 单位 | 数量 |  | 单价 | 合价 | 备注
77 | 34110100002 | 水 | t | 0.405 |  | 3.2 | 1.3
78 | 34110200001 | 电 | kW·h | 15.825 |  | 0.69 | 10.92
79 | 34110500001 | 煤 | kg | 47.32 |  | 0.8 | 37.86
80 | 34110700003 | 木柴 | kg | 239.954 |  | 0.39 | 93.58
81 | 36010100004@1 | 镀锌钢盖板 | m2 | 37.37 |  | 450 | 16816.5
82 | 37050100001 | 道木 | m3 | 0.035 |  | 1404.64 | 49.16
83 | 37050100002 | 道木 250×200×2500 | m3 | 0.01 |  | 1404.64 | 14.05
84 | 37050300001 | 枕木 综合 | m3 | 0.136 |  | 1390.7 | 189.14
85 | 88010300001 | 材料摊销费 | 元 | 39.018 |  | 1 | 39.02
86 | 88010500001 | 其他材料费 | 元 | 489.746 |  | 1 | 489.75
87 | CLFTZ | 材料费调整 | 元 | -0.086 |  | 1 | -0.09
88 | WJJ000001@1 | 不锈钢 SS304 | kg | 3127 |  | 18.239 | 57033.35
89 | WJJ012916 | 热轧中厚钢板 δ10mm～15mm | kg | 61.07 |  | 4.12 | 251.61
90 | WJJ023103 | 玻璃纤维丝布 δ0.5mm | m2 | 111.846 |  | 1.28 | 143.16
91 | WJJ130108 | 环氧煤沥青面漆 | kg | 7.581 |  | 15.31 | 116.07
92 | WJJ130109 | 环氧煤沥青底漆 | kg | 0.759 |  | 15.49 | 11.76
93 | WJJ143506 | 固化剂 | kg | 0.759 |  | 19.47 | 14.78
94 | WJJ143508 | 稀释剂 | kg | 0.69 |  | 11.11 | 7.67
95 | WJJ170101004@1 | 焊接钢管 | m | 0.957 |  | 47.946 | 45.88
| 本页小计： | [5 empty] | 75365.47
编制日期：2023-7-18 |  |  |  |  | 广联达科技股份有限公司
人工、所有材料、机械汇总表
工程名称：贮木场调蓄池工艺安装 |  |  |  |  | 第 6 页 共 8 页
序号 | 编码 | 名称 | 单位 | 数量 |  | 单价 | 合价 | 备注
96 | WJJ170101029@1 | 焊接钢管 | m | 3.744 |  | 264.18 | 989.09
97 | WJJ170105@1 | 焊接钢管 | m | 35.758 |  | 78.702 | 2814.23
98 | WJJ170121@1 | 焊接钢管 | m | 65.87 |  | 139.274 | 9173.98
99 | WJJ170121@2 | 焊接钢管 | m | 20.592 |  | 278.985 | 5744.86
100 | WJJ170135 | 焊接钢管 | kg | 101.54 |  | 4.539 | 460.89
101 | WJJ171904 | 金属软管 | m | 16.25 |  | 6.76 | 109.85
102 | WJJ171905 | 金属软管 | m | 1.25 |  | 13.09 | 16.36
103 | WJJ180301007@1 | 钢制90°弯头 | 个 | 5 |  | 175 | 875
104 | WJJ180301009@1 | 钢制90°弯头 | 个 | 1 |  | 300 | 300
105 | WJJ180328@1 | 钢制偏心异径管（法兰式） | 个 | 3 |  | 205 | 615
106 | WJJ180328@2 | 钢制偏心异径管（法兰式） | 个 | 1 |  | 120 | 120
107 | WJJ180328@3 | 钢制90°弯头 | 个 | 4 |  | 130 | 520
108 | WJJ180907@1 | 钢制等径三通 | 个 | 1 |  | 175 | 175
109 | WJJ180907@2 | 钢制异径三通 | 个 | 1 |  | 175 | 175
110 | WJJ182112 | 金属软管活接头 | 套 | 26.52 |  | 8.24 | 218.52
111 | WJJ182113 | 金属软管活接头 | 套 | 2.04 |  | 12.7 | 25.91
112 | WJJ190002@1 | 微阻缓闭蝶式止回阀 | 个 | 1 |  | 779.11 | 779.11
113 | WJJ190002@2 | 微阻缓闭蝶式止回阀 | 个 | 3 |  | 973.88 | 2921.64
114 | WJJ190002@3 | 挠性接头（法兰式） | 个 | 1 |  | 448.87 | 448.87
| 本页小计： | [5 empty] | 26483.31
编制日期：2023-7-18 |  |  |  |  | 广联达科技股份有限公司
人工、所有材料、机械汇总表
工程名称：贮木场调蓄池工艺安装 |  |  |  |  | 第 7 页 共 8 页
序号 | 编码 | 名称 | 单位 | 数量 |  | 单价 | 合价 | 备注
115 | WJJ190002@4 | 挠性接头（法兰式） | 个 | 3 |  | 666.67 | 2000.01
116 | WJJ190002@5 | 法兰式蝶阀 | 个 | 1 |  | 424.97 | 424.97
117 | WJJ190002@6 | 法兰式蝶阀 | 个 | 3 |  | 664.01 | 1992.03
118 | WJJ200120@1 | 钢制法兰 | 片 | 6 |  | 59.19 | 355.14
119 | WJJ200120@2 | 钢制法兰 | 片 | 18 |  | 90.1 | 1621.8
120 | WJJ341103 | 水 | t | 4.323 |  | 3.2 | 13.83
121 | 补充主材001@1 | 槽钢 | m | 2 |  | 43.6 | 87.2
122 | J0001H | 折旧费 | 元 | 2310.599 |  | 1 | 2310.6
123 | J0002H | 检修费 | 元 | 793.669 |  | 1 | 793.67
124 | J0003H | 维护费 | 元 | 2067.886 |  | 1 | 2067.89
125 | J0004H | 安拆费及场外运费 | 元 | 1149.172 |  | 1 | 1149.17
126 | J0008H | 其他费用 | 元 | 157.459 |  | 1 | 157.46
127 | J0011 | 柴油 | kg | 393.487 |  | 7.91 | 3112.48
128 | J0013 | 汽油 | kg | 3.393 |  | 9.36 | 31.76
129 | J0015 | 电 | kW·h | 4427.568 |  | 0.69 | 3055.02
130 | JX002 | 电焊机(综合) | 台班 | 1.467 |  | 75.63 | 110.95
131 | JX003 | 吊装机械(综合) | 台班 | 1.294 |  | 614.7 | 795.42
132 | JXRGF | 人工费 | 元 | 35.2 |  | 0.918 | 32.31
133 | JXRGF@1 | 人工费 | 元 | 3090.4 |  | 0.918 | 2836.99
| 本页小计： | [5 empty] | 22948.7
编制日期：2023-7-18 |  |  |  |  | 广联达科技股份有限公司
人工、所有材料、机械汇总表
工程名称：贮木场调蓄池工艺安装 |  |  |  |  | 第 8 页 共 8 页
| 合计： | 合计： |  |  |  |  | 231996.33
编制日期：2023-7-18 |  |  |  |  | 广联达科技股份有限公司