## B.0.1-1 单位工程费用表
单位工程费用表
工程名称：除臭间、变配电室暖通安装 |  |  |  | 第 1 页 共 2 页
序号 | 名称 | 基数说明 | 费率(%) |  | 金额
1 | 直接费 | 人工费+材料费（不含设备/其他）+机械费 |  |  | 72164.44
1.1 | 人工费 | 人工费+技术措施项目人工费 |  |  | 5031.06
1.2 | 材料费（不含设备/其他） | 材料费+主材费+技术措施项目材料费+技术措施项目主材费 |  |  | 66855.16
1.3 | 机械费 | 机械费+技术措施项目机械费 |  |  | 278.22
2 | 设备费/其他 | 设备费+技术措施项目设备费+单株超过3万元的苗木
3 | 大型施工机械进出场及安拆费 | 直接费+设备费/其他 | 0.5 |  | 360.82
4 | 工程排水费 | 直接费+设备费/其他 | 0.2 |  | 144.33
5 | 冬雨季施工增加费 | 直接费+设备费/其他 | 0.16 |  | 115.46
6 | 零星工程费 | 直接费+设备费/其他 | 4 |  | 2886.58
7 | 企业管理费 | 基期人工费+技术措施基期人工费 | 37 |  | 1834.3
8 | 其他管理费 | 设备费/其他 | 2
9 | 利润 | 基期人工费+技术措施基期人工费 | 23 |  | 1140.24
10 | 绿色施工安全防护措施项目费 | 基期人工费+技术措施基期人工费 | 16 |  | 793.21
11 | 安全责任险、环境保护税 | 直接费+设备费/其他+大型施工机械进出场及安拆费+工程排水费+冬雨季施工增加费+零星工程费+企业管理费+其他管理费+利润+绿色施工安全防护措施项目费 | 0.6 |  | 476.64
12 | 其他
单位工程费用表
工程名称：除臭间、变配电室暖通安装 |  |  |  | 第 2 页 共 2 页
序号 | 名称 | 基数说明 | 费率(%) |  | 金额
13 | 税前造价 | 直接费+设备费/其他+大型施工机械进出场及安拆费+工程排水费+冬雨季施工增加费+零星工程费+企业管理费+其他管理费+利润+绿色施工安全防护措施项目费+安全责任险、环境保护税+其他 |  |  | 79916.02
14 | 销项税额 | 税前造价-甲供合计 | 9 |  | 7192.44
15 | 单位工程概算总价 | 税前造价+销项税额 |  |  | 87108.46

## B.0.2 单位工程概预算表
单位工程概算表
工程名称：除臭间、变配电室暖通安装 |  |  |  |  | 第1页 共2页
序号 | 编码 | 名称 | 单位 | 工程量 |  | 单价 | 综合合价
|  | 轴流式通风机 T35-11型4.0#,风量6316m3/h,全压345Pa,电机n=2900r/min,YSF802-2 N=1.1kW,防爆等级DIIBT4 | 分部小计 |  |  |  | 596.84
1 | C7-39 | 轴流式(斜流式、混流式)风机 风量(m3/h) ≤8900 | 台 | 2 |  | 140.22 | 280.44
| 补充主材004@1 | 轴流式通风机 | 台 | 2 |  | 1500 | 3000
2 | C7-100 | 轴流风机墙内安装套筒 风机套筒规格(机号) 2.8#～4# | 100kg | 0.2 |  | 1581.99 | 316.4
| WJJ012908 | 热轧薄钢板 δ2.0mm～2.5mm | kg | 14.502 |  | 3.84 | 55.69
| WJJ012911 | 热轧薄钢板 δ3.5mm～4.0mm | kg | 4.728 |  | 3.84 | 18.16
|  | 轴流式通风机 T35-11型4.0#,风量6316m3/h,全压345Pa,电机n=2900r/min,YSF802-2,N=1.1kW | 分部小计 |  |  |  | 2984.19
3 | C7-39 | 轴流式(斜流式、混流式)风机 风量(m3/h) ≤8900 | 台 | 10 |  | 140.22 | 1402.2
| 补充主材005@1 | 轴流式通风机 | 台 | 10 |  | 1500 | 15000
4 | C7-100 | 轴流风机墙内安装套筒 风机套筒规格(机号) 2.8#～4# | 100kg | 1 |  | 1581.99 | 1581.99
| WJJ012908 | 热轧薄钢板 δ2.0mm～2.5mm | kg | 72.51 |  | 3.84 | 278.44
| WJJ012911 | 热轧薄钢板 δ3.5mm～4.0mm | kg | 23.64 |  | 3.84 | 90.78
|  | 分体柜式空调机 KFR-72LW,制冷量7.35KW,功率2.17kW,220V;制热量8.1kW,功率2.26kW,220V | 分部小计 |  |  |  | 885.04
5 | C7-23 | 分体式空调 室外机 壁挂式 | 台 | 2 |  | 142.52 | 285.04
| 补充主材001@1 | 分体柜式空调机 | 台 | 2 |  | 5102.17 | 10204.34
6 | C7-B1 | 空调冷凝管及支架 | 套 | 2 |  | 300 | 600
|  | 分体柜式空调机 KFR-50LW,制冷量5.2kW,功率1.5kW,220V;制热量5.7kW,功率1.5kW,220V | 分部小计 |  |  |  | 885.04
7 | C7-23 | 分体式空调 室外机 壁挂式 | 台 | 2 |  | 142.52 | 285.04
| 补充主材002@1 | 分体柜式空调机 | 台 | 2 |  | 5064.19 | 10128.38
8 | C7-B1 | 空调冷凝管及支架 | 套 | 2 |  | 300 | 600
|  | 分体柜式空调机 LF28W/B-N5,制冷量28KW,功率11.5kW,380V | 分部小计 |  |  |  | 2037.56
单位工程概算表
工程名称：除臭间、变配电室暖通安装 |  |  |  |  | 第2页 共2页
序号 | 编码 | 名称 | 单位 | 工程量 |  | 单价 | 综合合价
9 | C7-24 | 分体式空调 室外机 落地式 | 台 | 4 |  | 209.39 | 837.56
| 补充主材003@1 | 分体柜式空调机 | 台 | 4 |  | 6500 | 26000
10 | C7-B1 | 空调冷凝管及支架 | 套 | 4 |  | 300 | 1200

## B.0.5 人工、所有材料(工程设备)、机械用量汇总与单价表
人工、所有材料、机械汇总表
工程名称：除臭间、变配电室暖通安装 |  |  |  |  | 第 1 页 共 2 页
序号 | 编码 | 名称 | 单位 | 数量 |  | 单价 | 合价 | 备注
1 | BCRGF1 | 空调冷凝管及支架人工费 | 元 | 8 |  | 60 | 480
2 | H00001 | 人工费 | 元 | 4957.556 |  | 0.918 | 4551.04
3 | 01090100002 | 圆钢 Φ10以内 | kg | 2.628 |  | 4.14 | 10.88
4 | 01130100008 | 热轧扁钢 Q235 30×5 | kg | 11.592 |  | 4.45 | 51.58
5 | 02010100007 | 橡胶板 5mm | kg | 0.732 |  | 6.05 | 4.43
6 | 03010500167 | 六角螺栓带帽带垫 M8×14～75 | 套 | 16.64 |  | 0.25 | 4.16
7 | 03010500174 | 六角螺栓带帽带垫 M8×75以下 | 套 | 73.416 |  | 0.31 | 22.76
8 | 03010500178 | 六角螺栓带帽带垫 M10×30～75 | 套 | 16.64 |  | 0.55 | 9.15
9 | 03010700015 | 膨胀螺栓 M8×75 | 套 | 16.64 |  | 0.35 | 5.82
10 | 03010700022 | 膨胀螺栓 M12×30～75 | 套 | 16.64 |  | 0.4 | 6.66
11 | 03130100021 | 低碳钢焊条 J422 Φ3.2 | kg | 4.2 |  | 5.3 | 22.26
12 | 04010100001 | 普通硅酸盐水泥(P·O) 42.5级 | kg | 39.984 |  | 0.49 | 19.59
13 | 04030500001 | 中净砂(过筛) | m3 | 0.067 |  | 212.94 | 14.27
14 | 04050300006 | 砾石 最大粒径40mm | m3 | 0.096 |  | 126.18 | 12.11
15 | 13011300003 | 酚醛调和漆 各种颜色 | kg | 3.222 |  | 13.43 | 43.27
16 | 13050300004 | 酚醛防锈漆 各色 | kg | 3.982 |  | 14.83 | 59.05
17 | 14030700001 | 煤油 | kg | 4.8 |  | 6.3 | 30.24
18 | 34110100002 | 水 | t | 0.021 |  | 3.2 | 0.07
19 | 88010500001 | 其他材料费 | 元 | 3.194 |  | 1 | 3.19
| 本页小计： | [5 empty] | 5350.53
编制日期：2023-7-18 |  |  |  |  | 广联达科技股份有限公司
人工、所有材料、机械汇总表
工程名称：除臭间、变配电室暖通安装 |  |  |  |  | 第 2 页 共 2 页
序号 | 编码 | 名称 | 单位 | 数量 |  | 单价 | 合价 | 备注
20 | BCCLF0 | 空调冷凝管及支架 | 套 | 8 |  | 220 | 1760
21 | WJJ012908 | 热轧薄钢板 δ2.0mm～2.5mm | kg | 87.012 |  | 3.84 | 334.13
22 | WJJ012911 | 热轧薄钢板 δ3.5mm～4.0mm | kg | 28.368 |  | 3.84 | 108.93
23 | 补充主材001@1 | 分体柜式空调机 | 台 | 2 |  | 5102.17 | 10204.34
24 | 补充主材002@1 | 分体柜式空调机 | 台 | 2 |  | 5064.19 | 10128.38
25 | 补充主材003@1 | 分体柜式空调机 | 台 | 4 |  | 6500 | 26000
26 | 补充主材004@1 | 轴流式通风机 | 台 | 2 |  | 1500 | 3000
27 | 补充主材005@1 | 轴流式通风机 | 台 | 10 |  | 1500 | 15000
28 | BCJXF0 | 空调冷凝管及支架机械费 | 元 | 8 |  | 20 | 160
29 | J0001H | 折旧费 | 元 | 9.004 |  | 1 | 9
30 | J0002H | 检修费 | 元 | 1.318 |  | 1 | 1.32
31 | J0003H | 维护费 | 元 | 4.091 |  | 1 | 4.09
32 | J0004H | 安拆费及场外运费 | 元 | 25.247 |  | 1 | 25.25
33 | J0015 | 电 | kW·h | 113.868 |  | 0.69 | 78.57
| 本页小计： | [5 empty] | 66814.01
| 合计： | 合计： |  |  |  |  | 72164.54
编制日期：2023-7-18 |  |  |  |  | 广联达科技股份有限公司