## B.0.1-1 单位工程费用表
单位工程费用表
工程名称：末端排口工艺安装 |  |  |  | 第 1 页 共 3 页
序号 | 名称 | 基数说明 | 费率(%) |  | 金额
1 | 直接费 | 人工费+材料费（不含设备/其他）+机械费 |  |  | 224.04
1.1 | 人工费 | 人工费+技术措施项目人工费 |  |  | 131.74
1.2 | 材料费（不含设备/其他） | 材料费+主材费+技术措施项目材料费+技术措施项目主材费 |  |  | 86.86
1.3 | 机械费 | 机械费+技术措施项目机械费 |  |  | 5.44
2 | 设备费/其他 | 设备费+技术措施项目设备费+单株超过3万元的苗木
3 | 大型施工机械进出场及安拆费 | 直接费+设备费/其他 | 0.5 |  | 1.12
4 | 工程排水费 | 直接费+设备费/其他 | 0.2 |  | 0.45
5 | 冬雨季施工增加费 | 直接费+设备费/其他 | 0.16 |  | 0.36
6 | 零星工程费 | 直接费+设备费/其他 | 4 |  | 8.96
7 | 企业管理费 | 基期人工费+技术措施基期人工费 | 37 |  | 53.1
8 | 其他管理费 | 设备费/其他 | 2
9 | 利润 | 基期人工费+技术措施基期人工费 | 23 |  | 33.01
10 | 绿色施工安全防护措施项目费 | 基期人工费+技术措施基期人工费 | 16 |  | 22.96
11 | 安全责任险、环境保护税 | 直接费+设备费/其他+大型施工机械进出场及安拆费+工程排水费+冬雨季施工增加费+零星工程费+企业管理费+其他管理费+利润+绿色施工安全防护措施项目费 | 0.6 |  | 2.06
12 | 其他
单位工程费用表
工程名称：末端排口工艺安装 |  |  |  | 第 2 页 共 3 页
序号 | 名称 | 基数说明 | 费率(%) |  | 金额
13 | 税前造价 | 直接费+设备费/其他+大型施工机械进出场及安拆费+工程排水费+冬雨季施工增加费+零星工程费+企业管理费+其他管理费+利润+绿色施工安全防护措施项目费+安全责任险、环境保护税+其他 |  |  | 346.06
14 | 销项税额 | 税前造价-甲供合计 | 9 |  | 31.15
15 | 单位工程概算总价 | 税前造价+销项税额 |  |  | 377.21
1 | 直接费 | 人工费+材料费（不含设备/其他）+机械费 |  |  | 18438.56
1.1 | 人工费 | 人工费+技术措施项目人工费 |  |  | 14813.12
1.2 | 材料费（不含设备/其他） | 材料费+主材费+技术措施项目材料费+技术措施项目主材费 |  |  | 2408.98
1.3 | 机械费 | 机械费+技术措施项目机械费 |  |  | 1216.46
2 | 设备费/其他 | 设备费+技术措施项目设备费+单株超过3万元的苗木
3 | 大型施工机械进出场及安拆费 | 直接费+设备费/其他 | 0.5 |  | 92.19
4 | 工程排水费 | 直接费+设备费/其他 | 0.2 |  | 36.88
5 | 冬雨季施工增加费 | 直接费+设备费/其他 | 0.16 |  | 29.5
6 | 零星工程费 | 直接费+设备费/其他 | 3 |  | 553.16
7 | 企业管理费 | 基期直接费+技术措施基期直接费 | 9.65 |  | 1972.12
8 | 其他管理费 | 设备费/其他 | 2
9 | 利润 | 基期直接费+技术措施基期直接费 | 7 |  | 1430.55
单位工程费用表
工程名称：末端排口工艺安装 |  |  |  | 第 3 页 共 3 页
序号 | 名称 | 基数说明 | 费率(%) |  | 金额
10 | 绿色施工安全防护措施项目费 | 基期直接费+技术措施基期直接费 | 4.37 |  | 893.07
11 | 安全责任险、环境保护税 | 直接费+设备费/其他+大型施工机械进出场及安拆费+工程排水费+冬雨季施工增加费+零星工程费+企业管理费+其他管理费+利润+绿色施工安全防护措施项目费 | 0.6 |  | 140.68
12 | 其他
13 | 税前造价 | 直接费+设备费/其他+大型施工机械进出场及安拆费+工程排水费+冬雨季施工增加费+零星工程费+企业管理费+其他管理费+利润+绿色施工安全防护措施项目费+安全责任险、环境保护税+其他 |  |  | 23586.71
14 | 销项税额 | 税前造价-甲供合计 | 9 |  | 2122.8
15 | 单位工程概算总价 | 税前造价+销项税额 |  |  | 25709.51

## B.0.2 单位工程概预算表
单位工程概算表
工程名称：末端排口工艺安装 |  |  |  |  | 第1页 共1页
序号 | 编码 | 名称 | 单位 | 工程量 |  | 单价 | 综合合价
|  | 铸铁闸门 D2200 | 分部小计 |  |  |  | 18612.08
1 | 借D6-495 换 | 铸铁圆闸门 直径(mm以内) 2000 单价*1.1 | 座 | 2 |  | 7420.92 | 14841.84
2 | 借D6-567 | 启闭机安装 手电两用 | 台 | 2 |  | 1798.36 | 3596.72
3 | C4-507 | 交流同步电机检查接线(功率kW以下) 3 | 台 | 2 |  | 86.76 | 173.52
| WJJ171904 | 金属软管 | m | 2.5 |  | 6.76 | 16.9
| WJJ182112 | 金属软管活接头 | 套 | 4.08 |  | 8.24 | 33.62

## B.0.5 人工、所有材料(工程设备)、机械用量汇总与单价表
人工、所有材料、机械汇总表
工程名称：末端排口工艺安装 |  |  |  |  | 第 1 页 共 2 页
序号 | 编码 | 名称 | 单位 | 数量 |  | 单价 | 合价 | 备注
1 | H00001 | 人工费 | 元 | 16279.796 |  | 0.918 | 14944.85
2 | 01130300001 | 镀锌扁钢 25×4 | kg | 2.4 |  | 4.45 | 10.68
3 | 01290100014 | 热轧薄钢板 δ1.0mm～3.0mm | kg | 1.6 |  | 4.1 | 6.56
4 | 01290200003 | 热轧中钢板 δ3.0mm～10mm | kg | 81.564 |  | 4.12 | 336.04
5 | 03130100021 | 低碳钢焊条 J422 Φ3.2 | kg | 0.1 |  | 5.3 | 0.53
6 | 03130100025 | 碳钢电焊条 J422 Φ4.0 | kg | 3.666 |  | 5.71 | 20.93
7 | 03130200010 | 焊锡丝 综合 | kg | 0.2 |  | 40.05 | 8.01
8 | 03130400003 | 焊锡膏 50g/瓶 | kg | 0.02 |  | 27.9 | 0.56
9 | 03210700012 | 镀锌铁丝 Φ3.5 | kg | 4.4 |  | 4.33 | 19.05
10 | 03210900012 | 平垫铁 0#～3#钢 1# | kg | 41.448 |  | 5.29 | 219.26
11 | 03210900020 | 斜垫铁 0#～3#钢 1# | kg | 124.08 |  | 7.37 | 914.47
12 | 04010100001 | 普通硅酸盐水泥(P·O) 42.5级 | kg | 18 |  | 0.49 | 8.82
13 | 04010500001 | 硅酸盐膨胀水泥 | kg | 574.2 |  | 0.5 | 287.1
14 | 04030200002 | 天然中粗砂 | m3 | 0.942 |  | 185.54 | 174.78
15 | 04050100003 | 碎石 5mm～10mm | m3 | 1.162 |  | 151.54 | 176.09
16 | 05030100002 | 杉木锯材 | m3 | 0.05 |  | 1681.42 | 84.07
17 | 14030100001 | 汽油 | kg | 0.32 |  | 9.36 | 3
18 | 14030300001 | 机油 | kg | 1.9 |  | 5.1 | 9.69
19 | 14090100001 | 黄油 | kg | 6.24 |  | 6.83 | 42.62
| 本页小计： | [5 empty] | 17267.11
编制日期：2023-7-18 |  |  |  |  | 广联达科技股份有限公司
人工、所有材料、机械汇总表
工程名称：末端排口工艺安装 |  |  |  |  | 第 2 页 共 2 页
序号 | 编码 | 名称 | 单位 | 数量 |  | 单价 | 合价 | 备注
20 | 14390700001 | 乙炔气 | kg | 1.234 |  | 14 | 17.28
21 | 14390900001 | 氧气 | m3 | 3.696 |  | 2.73 | 10.09
22 | 14430300018 | 自粘性橡胶绝缘胶带 20mm×5m | 卷 | 0.8 |  | 6.6 | 5.28
23 | 34011900002 | 电力复合脂 一级 | kg | 0.04 |  | 19.47 | 0.78
24 | 34091900028 | 黄腊带 20mm×10m | 卷 | 2.24 |  | 2.43 | 5.44
25 | 34110200001 | 电 | kW·h | 2 |  | 0.69 | 1.38
26 | 37050300001 | 枕木 综合 | m3 | 0.026 |  | 1390.7 | 36.16
27 | 88010500001 | 其他材料费 | 元 | 46.64 |  | 1 | 46.64
28 | WJJ171904 | 金属软管 | m | 2.5 |  | 6.76 | 16.9
29 | WJJ182112 | 金属软管活接头 | 套 | 4.08 |  | 8.24 | 33.62
30 | J0001H | 折旧费 | 元 | 222.103 |  | 1 | 222.1
31 | J0002H | 检修费 | 元 | 99.644 |  | 1 | 99.64
32 | J0003H | 维护费 | 元 | 215.947 |  | 1 | 215.95
33 | J0004H | 安拆费及场外运费 | 元 | 14.768 |  | 1 | 14.77
34 | J0008H | 其他费用 | 元 | 8.476 |  | 1 | 8.48
35 | J0011 | 柴油 | kg | 36.002 |  | 7.91 | 284.78
36 | J0015 | 电 | kW·h | 99.445 |  | 0.69 | 68.62
37 | JXRGF@1 | 人工费 | 元 | 335.04 |  | 0.918 | 307.57
| 本页小计： | [5 empty] | 1395.48
| 合计： | 合计： |  |  |  |  | 18662.59
编制日期：2023-7-18 |  |  |  |  | 广联达科技股份有限公司