## B.0.1-1 单位工程费用表
单位工程费用表
工程名称：污水泵站工艺安装 |  |  |  | 第 1 页 共 3 页
序号 | 名称 | 基数说明 | 费率(%) |  | 金额
1 | 直接费 | 人工费+材料费（不含设备/其他）+机械费 |  |  | 53146.65
1.1 | 人工费 | 人工费+技术措施项目人工费 |  |  | 11544.52
1.2 | 材料费（不含设备/其他） | 材料费+主材费+技术措施项目材料费+技术措施项目主材费 |  |  | 40137.24
1.3 | 机械费 | 机械费+技术措施项目机械费 |  |  | 1464.89
2 | 设备费/其他 | 设备费+技术措施项目设备费+单株超过3万元的苗木
3 | 大型施工机械进出场及安拆费 | 直接费+设备费/其他 | 0.5 |  | 265.73
4 | 工程排水费 | 直接费+设备费/其他 | 0.2 |  | 106.29
5 | 冬雨季施工增加费 | 直接费+设备费/其他 | 0.16 |  | 85.03
6 | 零星工程费 | 直接费+设备费/其他 | 4 |  | 2125.87
7 | 企业管理费 | 基期人工费+技术措施基期人工费 | 37 |  | 4653.03
8 | 其他管理费 | 设备费/其他 | 2
9 | 利润 | 基期人工费+技术措施基期人工费 | 23 |  | 2892.42
10 | 绿色施工安全防护措施项目费 | 基期人工费+技术措施基期人工费 | 16 |  | 2012.12
11 | 安全责任险、环境保护税 | 直接费+设备费/其他+大型施工机械进出场及安拆费+工程排水费+冬雨季施工增加费+零星工程费+企业管理费+其他管理费+利润+绿色施工安全防护措施项目费 | 0.6 |  | 391.72
12 | 其他
单位工程费用表
工程名称：污水泵站工艺安装 |  |  |  | 第 2 页 共 3 页
序号 | 名称 | 基数说明 | 费率(%) |  | 金额
13 | 税前造价 | 直接费+设备费/其他+大型施工机械进出场及安拆费+工程排水费+冬雨季施工增加费+零星工程费+企业管理费+其他管理费+利润+绿色施工安全防护措施项目费+安全责任险、环境保护税+其他 |  |  | 65678.86
14 | 销项税额 | 税前造价-甲供合计 | 9 |  | 5911.1
15 | 单位工程概算总价 | 税前造价+销项税额 |  |  | 71589.96
1 | 直接费 | 人工费+材料费（不含设备/其他）+机械费 |  |  | 22577.4
1.1 | 人工费 | 人工费+技术措施项目人工费 |  |  | 16055.92
1.2 | 材料费（不含设备/其他） | 材料费+主材费+技术措施项目材料费+技术措施项目主材费 |  |  | 3813.76
1.3 | 机械费 | 机械费+技术措施项目机械费 |  |  | 2707.72
2 | 设备费/其他 | 设备费+技术措施项目设备费+单株超过3万元的苗木
3 | 大型施工机械进出场及安拆费 | 直接费+设备费/其他 | 0.5 |  | 112.89
4 | 工程排水费 | 直接费+设备费/其他 | 0.2 |  | 45.15
5 | 冬雨季施工增加费 | 直接费+设备费/其他 | 0.16 |  | 36.12
6 | 零星工程费 | 直接费+设备费/其他 | 3 |  | 677.32
7 | 企业管理费 | 基期直接费+技术措施基期直接费 | 9.65 |  | 2284.78
8 | 其他管理费 | 设备费/其他 | 2
9 | 利润 | 基期直接费+技术措施基期直接费 | 7 |  | 1657.35
单位工程费用表
工程名称：污水泵站工艺安装 |  |  |  | 第 3 页 共 3 页
序号 | 名称 | 基数说明 | 费率(%) |  | 金额
10 | 绿色施工安全防护措施项目费 | 基期直接费+技术措施基期直接费 | 4.37 |  | 1034.66
11 | 安全责任险、环境保护税 | 直接费+设备费/其他+大型施工机械进出场及安拆费+工程排水费+冬雨季施工增加费+零星工程费+企业管理费+其他管理费+利润+绿色施工安全防护措施项目费 | 0.6 |  | 170.55
12 | 其他
13 | 税前造价 | 直接费+设备费/其他+大型施工机械进出场及安拆费+工程排水费+冬雨季施工增加费+零星工程费+企业管理费+其他管理费+利润+绿色施工安全防护措施项目费+安全责任险、环境保护税+其他 |  |  | 28596.22
14 | 销项税额 | 税前造价-甲供合计 | 9 |  | 2573.66
15 | 单位工程概算总价 | 税前造价+销项税额 |  |  | 31169.88

## B.0.2 单位工程概预算表
单位工程概算表
工程名称：污水泵站工艺安装 |  |  |  |  | 第1页 共4页
序号 | 编码 | 名称 | 单位 | 工程量 |  | 单价 | 综合合价
|  | 潜污泵 Q=150m3/h,H=13.50m,N=11kW | 分部小计 |  |  |  | 3098.88
1 | C1-763 | 单级离心泵及离心式耐腐蚀泵安装 设备质量(t以内) 0.5 | 台 | 3 |  | 804.95 | 2414.85
2 | C4-508 | 交流同步电机检查接线(功率kW以下) 13 | 台 | 3 |  | 159.52 | 478.56
3 | C1-1423 | 设备底座与基础间灌浆 一台设备的灌浆体积(m3以内) 0.03 | m3 | 0.09 |  | 2283.03 | 205.47
|  | 回转式格栅除污机 栅宽1.0m,渠深8.1m,栅间距20mm,α=75°,N=2.2+0.75kW | 分部小计 |  |  |  | 9674.98
4 | 借D6-226 换 | 反捞式、回转式、齿耙式格栅除污机安装 渠道宽(m以内) 1.5 渠道深(m以内) 3 实际渠道深(m):8.1 | 台 | 2 |  | 4682.24 | 9364.48
5 | C4-507 | 交流同步电机检查接线(功率kW以下) 3 | 台 | 2 |  | 86.76 | 173.52
6 | C1-1423 | 设备底座与基础间灌浆 一台设备的灌浆体积(m3以内) 0.03 | m3 | 0.06 |  | 2283.03 | 136.98
|  | 螺旋输送压榨机 处理能力2m3/h,N=2.2kW | 分部小计 |  |  |  | 1303.57
7 | 借D6-245 | 螺旋压榨机 螺旋直径(mm以内) 550 | 台 | 1 |  | 1148.32 | 1148.32
8 | C4-507 | 交流同步电机检查接线(功率kW以下) 3 | 台 | 1 |  | 86.76 | 86.76
9 | C1-1423 | 设备底座与基础间灌浆 一台设备的灌浆体积(m3以内) 0.03 | m3 | 0.03 |  | 2283.03 | 68.49
|  | 手电二用单吊点双向受压铸铁镶铜闸门 600×600,N=0.75kW,正向工作压力P=0.1MPa | 分部小计 |  |  |  | 7652.12
10 | 借D6-499 | 铸铁方闸门 长×宽(mm×mm以内) 600×600 | 座 | 2 |  | 1980 | 3960
11 | 借D6-567 | 启闭机安装 手电两用 | 台 | 2 |  | 1798.36 | 3596.72
12 | C4-526 | 微型电机 | 台 | 2 |  | 47.7 | 95.4
|  | 潜水排污水泵 Q=10m3/h,H=10-15m,N=1.1kW | 分部小计 |  |  |  | 960.2
13 | C1-763 | 单级离心泵及离心式耐腐蚀泵安装 设备质量(t以内) 0.5 | 台 | 1 |  | 804.95 | 804.95
14 | C4-507 | 交流同步电机检查接线(功率kW以下) 3 | 台 | 1 |  | 86.76 | 86.76
15 | C1-1423 | 设备底座与基础间灌浆 一台设备的灌浆体积(m3以内) 0.03 | m3 | 0.03 |  | 2283.03 | 68.49
单位工程概算表
工程名称：污水泵站工艺安装 |  |  |  |  | 第2页 共4页
序号 | 编码 | 名称 | 单位 | 工程量 |  | 单价 | 综合合价
|  | 钢制双法兰偏心异径管 DN200*DN150 | 分部小计 |  |  |  | 116.33
16 | C12-2286 | 环氧煤沥青漆加强级防腐 管道公称直径(mm以内) 200 | 10个口 | 0.6 |  | 55.19 | 33.11
17 | C8-51 | 低压碳钢管(电弧焊) 公称直径(mm以内) 200 | 10m | 0.3 |  | 277.39 | 83.22
| WJJ180328@2 | 钢制偏心异径管 | 个 | 2.823 |  | 150 | 423.45
|  | 双法兰传力伸缩接头 DN200 | 分部小计 |  |  |  | 599.52
18 | C8-1532 | 低压法兰阀门 公称直径(mm以内) 200 | 个 | 3 |  | 199.84 | 599.52
| WJJ190002@1 | 传力伸缩接头 | 个 | 3 |  | 1283.75 | 3851.25
|  | 双法兰电动蝶阀 DN200 | 分部小计 |  |  |  | 3204.93
19 | C6-268 | 阀门检查接线 电动蝶阀 | 台 | 3 |  | 47.69 | 143.07
20 | C5-310 | 电动蝶阀及执行机构 公称直径(mm内) 250 | 个 | 3 |  | 1020.62 | 3061.86
| WJJ190001@1 | 电动蝶阀 | 个 | 3 |  | 7204.96 | 21614.88
|  | 双法兰微阻缓闭止回阀 DN200 | 分部小计 |  |  |  | 599.52
21 | C8-1532 | 低压法兰阀门 公称直径(mm以内) 200 | 个 | 3 |  | 199.84 | 599.52
| WJJ190002@3 | 微阻缓闭蝶式止回阀 | 个 | 3 |  | 973.88 | 2921.64
|  | A型刚性防水套管 DN200 | 分部小计 |  |  |  | 1895.94
22 | C8-3325 | 刚性防水套管制作 公称直径(mm以内) 200 | 个 | 6 |  | 260.49 | 1562.94
| WJJ170135 | 焊接钢管 | kg | 63.72 |  | 4.539 | 289.23
23 | C8-3341 | 刚性防水套管安装 公称直径(mm以内) 200 | 个 | 6 |  | 55.5 | 333
|  | A型刚性防水套管 DN300 | 分部小计 |  |  |  | 443.54
24 | C8-3327 | 刚性防水套管制作 公称直径(mm以内) 300 | 个 | 1 |  | 380.13 | 380.13
| WJJ170135 | 焊接钢管 | kg | 18.69 |  | 4.539 | 84.83
25 | C8-3342 | 刚性防水套管安装 公称直径(mm以内) 300 | 个 | 1 |  | 63.41 | 63.41
|  | 焊接钢管 DN200 | 分部小计 |  |  |  | 1718.7
26 | C8-51 | 低压碳钢管(电弧焊) 公称直径(mm以内) 200 | 10m | 2.7 |  | 277.39 | 748.95
| WJJ170121@4 | 焊接钢管 | m | 25.407 |  | 139.274 | 3538.53
单位工程概算表
工程名称：污水泵站工艺安装 |  |  |  |  | 第3页 共4页
序号 | 编码 | 名称 | 单位 | 工程量 |  | 单价 | 综合合价
27 | C8-2893 | 低中压管道液压试验 公称直径(mm以内) 200 | 100m | 0.27 |  | 592.34 | 159.93
28 | C12-82 换 | 管道刷油 冷底子 第一遍 实际遍数(遍):2 | 10m2 | 1.6956 |  | 108.37 | 183.75
29 | C12-630 | 管道沥青防腐 沥青玻璃布 一布二油 | 10m2 | 1.6956 |  | 369.23 | 626.07
|  | 焊接钢管 DN300 | 分部小计 |  |  |  | 471.25
30 | C8-2894 | 低中压管道液压试验 公称直径(mm以内) 300 | 100m | 0.05 |  | 804.07 | 40.2
31 | C8-53 | 低压碳钢管(电弧焊) 公称直径(mm以内) 300 | 10m | 0.5 |  | 412.2 | 206.1
| WJJ170121@5 | 焊接钢管 | m | 4.68 |  | 278.985 | 1305.65
32 | C12-82 换 | 管道刷油 冷底子 第一遍 实际遍数(遍):2 | 10m2 | 0.471 |  | 108.37 | 51.04
33 | C12-630 | 管道沥青防腐 沥青玻璃布 一布二油 | 10m2 | 0.471 |  | 369.23 | 173.91
|  | 钢制90°弯头 DN200 | 分部小计 |  |  |  | 495.55
34 | C8-752 | 低压碳钢管件(电弧焊) 公称直径(mm以内) 200 | 10个 | 0.3 |  | 1541.48 | 462.44
| WJJ180328@3 | 钢制90°弯头 | 个 | 3 |  | 175 | 525
35 | C12-2286 | 环氧煤沥青漆加强级防腐 管道公称直径(mm以内) 200 | 10个口 | 0.6 |  | 55.19 | 33.11
|  | 钢制三通 DN300*DN200 | 分部小计 |  |  |  | 826.25
36 | C12-2287 | 环氧煤沥青漆加强级防腐 管道公称直径(mm以内) 300 | 10个口 | 0.6 |  | 81.68 | 49.01
37 | C12-2286 | 环氧煤沥青漆加强级防腐 管道公称直径(mm以内) 200 | 10个口 | 0.3 |  | 55.19 | 16.56
38 | C8-754 | 低压碳钢管件(电弧焊) 公称直径(mm以内) 300 | 10个 | 0.3 |  | 2535.59 | 760.68
| WJJ180907@1 | 钢制三通 | 个 | 3 |  | 400 | 1200
|  | 钢制法兰 DN200 | 分部小计 |  |  |  | 392.67
39 | C8-1890 | 低压碳钢平焊法兰(电弧焊) 公称直径(mm以内) 200 | 副 | 3 |  | 130.89 | 392.67
| WJJ200120@1 | 钢制法兰 | 片 | 6 |  | 90.1 | 540.6
|  | 钢制法兰 DN300 | 分部小计 |  |  |  | 111.62
40 | C8-1892 | 低压碳钢平焊法兰(电弧焊) 公称直径(mm以内) 300 | 副 | 0.5 |  | 223.24 | 111.62
| WJJ200120@3 | 钢制法兰 | 片 | 1 |  | 237.85 | 237.85
单位工程概算表
工程名称：污水泵站工艺安装 |  |  |  |  | 第4页 共4页
序号 | 编码 | 名称 | 单位 | 工程量 |  | 单价 | 综合合价
|  | 钢制法兰盲板 DN300 | 分部小计 |  |  |  | 157.09
41 | 借D5-1446 | 盲(堵)板安装 公称直径(mm以内) 300 | 组 | 1 |  | 157.09 | 157.09
| WJJ056601@1 | 钢制盲板 | 个 | 1 |  | 380 | 380
| WJJ200120@3 | 钢制法兰 | 片 | 1 |  | 237.85 | 237.85
|  | 轻钢封闭式棚罩 格栅上方 | 分部小计 |  |  |  | 3732.94
42 | 借D6-209 | 格栅罩安装 不锈钢 | t | 2 |  | 1866.47 | 3732.94
|  | 垃圾小车 0.4m3 | 分部小计
|  | 钢制90°弯头 DN300 | 分部小计 |  |  |  | 269.9
43 | C12-2287 | 环氧煤沥青漆加强级防腐 管道公称直径(mm以内) 300 | 10个口 | 0.2 |  | 81.68 | 16.34
44 | C8-754 | 低压碳钢管件(电弧焊) 公称直径(mm以内) 300 | 10个 | 0.1 |  | 2535.59 | 253.56
| WJJ180301009@1 | 钢制90°弯头 | 个 | 1 |  | 300 | 300

## B.0.5 人工、所有材料(工程设备)、机械用量汇总与单价表
人工、所有材料、机械汇总表
工程名称：污水泵站工艺安装 |  |  |  |  | 第 1 页 共 6 页
序号 | 编码 | 名称 | 单位 | 数量 |  | 单价 | 合价 | 备注
1 | H00001 | 人工费 | 元 | 30065.803 |  | 0.918 | 27600.41
2 | 01130100003 | 热轧扁钢 Q235 60以内 | kg | 11.76 |  | 4.45 | 52.33
3 | 01130300001 | 镀锌扁钢 25×4 | kg | 10.56 |  | 4.45 | 46.99
4 | 01290100014 | 热轧薄钢板 δ1.0mm～3.0mm | kg | 1.791 |  | 4.1 | 7.34
5 | 01290100015 | 热轧薄钢板 δ1.6mm～1.9mm | kg | 1.2 |  | 4.1 | 4.92
6 | 01290200003 | 热轧中钢板 δ3.0mm～10mm | kg | 29.38 |  | 4.12 | 121.05
7 | 01290200018 | 热轧中钢板 δ12mm～20mm | kg | 2.058 |  | 4.12 | 8.48
8 | 01350100003 | 紫铜板 δ0.08mm～0.2mm | kg | 0.24 |  | 55.97 | 13.43
9 | 02010300003 | 石棉橡胶板 δ0.8mm～6mm | kg | 2.924 |  | 8.85 | 25.88
10 | 02290500005 | 油麻 | kg | 14.79 |  | 8.33 | 123.2
11 | 03010500267 | 双头螺栓带双螺母带双垫圈 m20×65 | 套 | 48.96 |  | 1.08 | 52.88
12 | 03110100003 | 尼龙砂轮片 Φ150 | 片 | 0.42 |  | 3.32 | 1.39
13 | 03110100006 | 尼龙砂轮片 Φ400 | 片 | 0.235 |  | 8.69 | 2.04
14 | 03110100008 | 尼龙砂轮片 Φ100×16×3 | 片 | 5.479 |  | 3.37 | 18.46
15 | 03130100005@1 | 不锈钢焊条 A102 Φ3.2 | kg | 1.43 |  | 30.247 | 43.25
16 | 03130100021 | 低碳钢焊条 J422 Φ3.2 | kg | 31.978 |  | 5.3 | 169.48
17 | 03130100025 | 碳钢电焊条 J422 Φ4.0 | kg | 9.419 |  | 5.71 | 53.78
18 | 03130200010 | 焊锡丝 综合 | kg | 1.04 |  | 40.05 | 41.65
19 | 03130400003 | 焊锡膏 50g/瓶 | kg | 0.1 |  | 27.9 | 2.79
| 本页小计： | [5 empty] | 28389.75
编制日期：2023-7-18 |  |  |  |  | 广联达科技股份有限公司
人工、所有材料、机械汇总表
工程名称：污水泵站工艺安装 |  |  |  |  | 第 2 页 共 6 页
序号 | 编码 | 名称 | 单位 | 数量 |  | 单价 | 合价 | 备注
20 | 03210500017 | 金属滤网 80目 | m2 | 0.26 |  | 9.96 | 2.59
21 | 03210700012 | 镀锌铁丝 Φ3.5 | kg | 4 |  | 4.33 | 17.32
22 | 03210700017 | 镀锌铁丝 Φ1.4～2.5 | kg | 12.12 |  | 4.33 | 52.48
23 | 03210700019 | 镀锌铁丝 Φ2.5～4.0 | kg | 1.177 |  | 4.33 | 5.1
24 | 03210900012 | 平垫铁 0#～3#钢 1# | kg | 58.172 |  | 5.29 | 307.73
25 | 03210900013 | 平垫铁 综合 | kg | 4.08 |  | 5.29 | 21.58
26 | 03210900020 | 斜垫铁 0#～3#钢 1# | kg | 204.056 |  | 7.37 | 1503.89
27 | 03210900021 | 斜垫铁 综合 | kg | 8.16 |  | 7.37 | 60.14
28 | 04010100001 | 普通硅酸盐水泥(P·O) 42.5级 | kg | 433.267 |  | 0.49 | 212.3
29 | 04010500001 | 硅酸盐膨胀水泥 | kg | 134 |  | 0.5 | 67
30 | 04030200002 | 天然中粗砂 | m3 | 0.606 |  | 185.54 | 112.44
31 | 04030500001 | 中净砂(过筛) | m3 | 0.145 |  | 212.94 | 30.88
32 | 04050100003 | 碎石 5mm～10mm | m3 | 0.637 |  | 151.54 | 96.53
33 | 04050100004 | 碎石 5mm～20mm | m3 | 0.16 |  | 151.54 | 24.25
34 | 05030100002 | 杉木锯材 | m3 | 0.141 |  | 1681.42 | 237.08
35 | 05030400006 | 木枋 80mm×80mm～100mm×100mm | m3 | 0.056 |  | 1780 | 99.68
36 | 09270100003 | 玻璃纤维丝布 δ0.5mm | m2 | 9.88 |  | 1.42 | 14.03
37 | 13010300001 | 清油 | kg | 0.05 |  | 18.2 | 0.91
38 | 13070700002 | 白铅油 | kg | 0.25 |  | 7.46 | 1.87
| 本页小计： | [5 empty] | 2867.8
编制日期：2023-7-18 |  |  |  |  | 广联达科技股份有限公司
人工、所有材料、机械汇总表
工程名称：污水泵站工艺安装 |  |  |  |  | 第 3 页 共 6 页
序号 | 编码 | 名称 | 单位 | 数量 |  | 单价 | 合价 | 备注
39 | 13070700003 | 白铅油 厚漆 | kg | 0.267 |  | 13.63 | 3.64
40 | 13310100002 | 石油沥青 10# | kg | 92.059 |  | 4.054 | 373.21
41 | 14030100001 | 汽油 | kg | 4.172 |  | 9.36 | 39.05
42 | 14030300001 | 机油 | kg | 7.543 |  | 5.1 | 38.47
43 | 14030700001 | 煤油 | kg | 3.407 |  | 6.3 | 21.46
44 | 14090100001 | 黄油 | kg | 14.584 |  | 6.83 | 99.61
45 | 14090100003 | 黄油钙基脂 | kg | 0.8 |  | 6.83 | 5.46
46 | 14312100008 | 滑石粉 | kg | 38.999 |  | 0.61 | 23.79
47 | 14330700002 | 二甲苯 | kg | 8.602 |  | 7.65 | 65.81
48 | 14390700001 | 乙炔气 | kg | 8.677 |  | 14 | 121.48
49 | 14390900001 | 氧气 | m3 | 23.096 |  | 2.73 | 63.05
50 | 14430300018 | 自粘性橡胶绝缘胶带 20mm×5m | 卷 | 3.56 |  | 6.6 | 23.5
51 | 15010300003 | 石棉板衬垫 1.6mm～2mm | kg | 0.52 |  | 3.98 | 2.07
52 | 15010700001 | 石棉绒 综合 | kg | 31.01 |  | 3.65 | 113.19
53 | 15011100002 | 石棉绳 | kg | 0.27 |  | 14.04 | 3.79
54 | 20010300016 | 碳钢平焊法兰 DN250 1.6MPa | 片 | 6 |  | 139.82 | 838.92
55 | 27060300003 | 接地线 BVR-6mm2 | m | 3 |  | 3.32 | 9.96
56 | 28010300015 | 镀锌软铜绞线 TJRX-15/8 | kg | 0.6 |  | 42.48 | 25.49
57 | 29250700001 | 位号牌 | 个 | 3 |  | 2.02 | 6.06
| 本页小计： | [5 empty] | 1878.01
编制日期：2023-7-18 |  |  |  |  | 广联达科技股份有限公司
人工、所有材料、机械汇总表
工程名称：污水泵站工艺安装 |  |  |  |  | 第 4 页 共 6 页
序号 | 编码 | 名称 | 单位 | 数量 |  | 单价 | 合价 | 备注
58 | 34011900002 | 电力复合脂 一级 | kg | 0.19 |  | 19.47 | 3.7
59 | 34091900028 | 黄腊带 20mm×10m | 卷 | 10.96 |  | 2.43 | 26.63
60 | 34110100002 | 水 | t | 0.315 |  | 3.2 | 1.01
61 | 34110200001 | 电 | kW·h | 8.209 |  | 0.69 | 5.66
62 | 34110500001 | 煤 | kg | 11.917 |  | 0.8 | 9.53
63 | 34110700003 | 木柴 | kg | 60.426 |  | 0.39 | 23.57
64 | 37050300001 | 枕木 综合 | m3 | 0.172 |  | 1390.7 | 239.2
65 | 88010300001 | 材料摊销费 | 元 | 9.132 |  | 1 | 9.13
66 | 88010500001 | 其他材料费 | 元 | 96.345 |  | 1 | 96.35
67 | 88010500003 | 校验材料费 | 元 | 1.17 |  | 1 | 1.17
68 | CLFTZ | 材料费调整 | 元 | -0.022 |  | 1 | -0.02
69 | WJJ012916 | 热轧中厚钢板 δ10mm～15mm | kg | 42.39 |  | 4.12 | 174.65
70 | WJJ023103 | 玻璃纤维丝布 δ0.5mm | m2 | 28.166 |  | 1.28 | 36.05
71 | WJJ056601@1 | 钢制盲板 | 个 | 1 |  | 380 | 380
72 | WJJ130108 | 环氧煤沥青面漆 | kg | 5.908 |  | 15.31 | 90.45
73 | WJJ130109 | 环氧煤沥青底漆 | kg | 0.594 |  | 15.49 | 9.2
74 | WJJ143506 | 固化剂 | kg | 0.594 |  | 19.47 | 11.57
75 | WJJ143508 | 稀释剂 | kg | 0.54 |  | 11.11 | 6
76 | WJJ170121@4 | 焊接钢管 | m | 25.407 |  | 139.274 | 3538.53
| 本页小计： | [5 empty] | 4662.38
编制日期：2023-7-18 |  |  |  |  | 广联达科技股份有限公司
人工、所有材料、机械汇总表
工程名称：污水泵站工艺安装 |  |  |  |  | 第 5 页 共 6 页
序号 | 编码 | 名称 | 单位 | 数量 |  | 单价 | 合价 | 备注
77 | WJJ170121@5 | 焊接钢管 | m | 4.68 |  | 278.985 | 1305.65
78 | WJJ170135 | 焊接钢管 | kg | 82.41 |  | 4.539 | 374.06
79 | WJJ171903 | 金属软管 | m | 2.5 |  | 5.54 | 13.85
80 | WJJ171904 | 金属软管 | m | 8.75 |  | 6.76 | 59.15
81 | WJJ180301009@1 | 钢制90°弯头 | 个 | 1 |  | 300 | 300
82 | WJJ180328@2 | 钢制偏心异径管 | 个 | 2.823 |  | 150 | 423.45
83 | WJJ180328@3 | 钢制90°弯头 | 个 | 3 |  | 175 | 525
84 | WJJ180907@1 | 钢制三通 | 个 | 3 |  | 400 | 1200
85 | WJJ182111 | 金属软管活接头 | 套 | 4.08 |  | 6.37 | 25.99
86 | WJJ182112 | 金属软管活接头 | 套 | 14.28 |  | 8.24 | 117.67
87 | WJJ190001@1 | 电动蝶阀 | 个 | 3 |  | 7204.96 | 21614.88
88 | WJJ190002@1 | 传力伸缩接头 | 个 | 3 |  | 1283.75 | 3851.25
89 | WJJ190002@3 | 微阻缓闭蝶式止回阀 | 个 | 3 |  | 973.88 | 2921.64
90 | WJJ200120@1 | 钢制法兰 | 片 | 6 |  | 90.1 | 540.6
91 | WJJ200120@3 | 钢制法兰 | 片 | 2 |  | 237.85 | 475.7
92 | WJJ341103 | 水 | t | 0.991 |  | 3.2 | 3.17
93 | J0001H | 折旧费 | 元 | 592.829 |  | 1 | 592.83
94 | J0002H | 检修费 | 元 | 226.346 |  | 1 | 226.35
95 | J0003H | 维护费 | 元 | 527.44 |  | 1 | 527.44
| 本页小计： | [5 empty] | 35098.68
编制日期：2023-7-18 |  |  |  |  | 广联达科技股份有限公司
人工、所有材料、机械汇总表
工程名称：污水泵站工艺安装 |  |  |  |  | 第 6 页 共 6 页
序号 | 编码 | 名称 | 单位 | 数量 |  | 单价 | 合价 | 备注
96 | J0004H | 安拆费及场外运费 | 元 | 201.803 |  | 1 | 201.8
97 | J0005H | 校验费 | 元 | 18.452 |  | 1 | 18.45
98 | J0007H | 动力费 | 元 | 4.36 |  | 1 | 4.36
99 | J0008H | 其他费用 | 元 | 28.439 |  | 1 | 28.44
100 | J0011 | 柴油 | kg | 91.95 |  | 7.91 | 727.32
101 | J0015 | 电 | kW·h | 1019.157 |  | 0.69 | 703.22
102 | JX003 | 吊装机械(综合) | 台班 | 0.566 |  | 614.7 | 347.92
103 | JXRGF | 人工费 | 元 | 853.28 |  | 0.918 | 783.31
104 | JXRGF@1 | 人工费 | 元 | 11.52 |  | 0.918 | 10.58
| 本页小计： | [5 empty] | 2825.4
| 合计： | 合计： |  |  |  |  | 75722.02
编制日期：2023-7-18 |  |  |  |  | 广联达科技股份有限公司