## B.0.1-1 单位工程费用表
单位工程费用表
工程名称：雨水泵站工艺安装 |  |  |  | 第 1 页 共 3 页
序号 | 名称 | 基数说明 | 费率(%) |  | 金额
1 | 直接费 | 人工费+材料费（不含设备/其他）+机械费 |  |  | 69857.35
1.1 | 人工费 | 人工费+技术措施项目人工费 |  |  | 43059.22
1.2 | 材料费（不含设备/其他） | 材料费+主材费+技术措施项目材料费+技术措施项目主材费 |  |  | 17819.48
1.3 | 机械费 | 机械费+技术措施项目机械费 |  |  | 8978.65
2 | 设备费/其他 | 设备费+技术措施项目设备费+单株超过3万元的苗木
3 | 大型施工机械进出场及安拆费 | 直接费+设备费/其他 | 0.5 |  | 349.29
4 | 工程排水费 | 直接费+设备费/其他 | 0.2 |  | 139.71
5 | 冬雨季施工增加费 | 直接费+设备费/其他 | 0.16 |  | 111.77
6 | 零星工程费 | 直接费+设备费/其他 | 4 |  | 2794.29
7 | 企业管理费 | 基期人工费+技术措施基期人工费 | 37 |  | 17355.01
8 | 其他管理费 | 设备费/其他 | 2
9 | 利润 | 基期人工费+技术措施基期人工费 | 23 |  | 10788.25
10 | 绿色施工安全防护措施项目费 | 基期人工费+技术措施基期人工费 | 16 |  | 7504.87
11 | 安全责任险、环境保护税 | 直接费+设备费/其他+大型施工机械进出场及安拆费+工程排水费+冬雨季施工增加费+零星工程费+企业管理费+其他管理费+利润+绿色施工安全防护措施项目费 | 0.6 |  | 653.4
12 | 其他
单位工程费用表
工程名称：雨水泵站工艺安装 |  |  |  | 第 2 页 共 3 页
序号 | 名称 | 基数说明 | 费率(%) |  | 金额
13 | 税前造价 | 直接费+设备费/其他+大型施工机械进出场及安拆费+工程排水费+冬雨季施工增加费+零星工程费+企业管理费+其他管理费+利润+绿色施工安全防护措施项目费+安全责任险、环境保护税+其他 |  |  | 109553.94
14 | 销项税额 | 税前造价-甲供合计 | 9 |  | 9859.85
15 | 单位工程概算总价 | 税前造价+销项税额 |  |  | 119413.79
1 | 直接费 | 人工费+材料费（不含设备/其他）+机械费 |  |  | 91131.33
1.1 | 人工费 | 人工费+技术措施项目人工费 |  |  | 68319.33
1.2 | 材料费（不含设备/其他） | 材料费+主材费+技术措施项目材料费+技术措施项目主材费 |  |  | 11539.88
1.3 | 机械费 | 机械费+技术措施项目机械费 |  |  | 11272.12
2 | 设备费/其他 | 设备费+技术措施项目设备费+单株超过3万元的苗木
3 | 大型施工机械进出场及安拆费 | 直接费+设备费/其他 | 0.5 |  | 455.66
4 | 工程排水费 | 直接费+设备费/其他 | 0.2 |  | 182.26
5 | 冬雨季施工增加费 | 直接费+设备费/其他 | 0.16 |  | 145.81
6 | 零星工程费 | 直接费+设备费/其他 | 3 |  | 2733.94
7 | 企业管理费 | 基期直接费+技术措施基期直接费 | 9.65 |  | 9494.15
8 | 其他管理费 | 设备费/其他 | 2
9 | 利润 | 基期直接费+技术措施基期直接费 | 7 |  | 6886.95
单位工程费用表
工程名称：雨水泵站工艺安装 |  |  |  | 第 3 页 共 3 页
序号 | 名称 | 基数说明 | 费率(%) |  | 金额
10 | 绿色施工安全防护措施项目费 | 基期直接费+技术措施基期直接费 | 4.37 |  | 4299.42
11 | 安全责任险、环境保护税 | 直接费+设备费/其他+大型施工机械进出场及安拆费+工程排水费+冬雨季施工增加费+零星工程费+企业管理费+其他管理费+利润+绿色施工安全防护措施项目费 | 0.6 |  | 691.98
12 | 其他
13 | 税前造价 | 直接费+设备费/其他+大型施工机械进出场及安拆费+工程排水费+冬雨季施工增加费+零星工程费+企业管理费+其他管理费+利润+绿色施工安全防护措施项目费+安全责任险、环境保护税+其他 |  |  | 116021.5
14 | 销项税额 | 税前造价-甲供合计 | 9 |  | 10441.94
15 | 单位工程概算总价 | 税前造价+销项税额 |  |  | 126463.44

## B.0.2 单位工程概预算表
单位工程概算表
工程名称：雨水泵站工艺安装 |  |  |  |  | 第1页 共3页
序号 | 编码 | 名称 | 单位 | 工程量 |  | 单价 | 综合合价
|  | 潜水轴流泵 Q=2.59m3/s,H=8.9m（4.20~9.72m）,N=355kW | 分部小计 |  |  |  | 32002.27
1 | C1-767 | 单级离心泵及离心式耐腐蚀泵安装 设备质量(t以内) 8 | 台 | 6 |  | 4630.75 | 27784.5
2 | C4-521 | 中型电机检查接线(质量t/台以下) 5 | 台 | 6 |  | 634.47 | 3806.82
| WJJ182115 | 金属软管活接头 | 套 | 12.24 |  | 48.67 | 595.72
3 | C1-1423 | 设备底座与基础间灌浆 一台设备的灌浆体积(m3以内) 0.03 | m3 | 0.18 |  | 2283.03 | 410.95
|  | 浮箱拍门 DN1400mm | 分部小计 |  |  |  | 20555.4
4 | 借D6-551 | 铸铁圆形拍门 DN(mm以内) 1500 | 个 | 6 |  | 1627.54 | 9765.24
5 | 借D6-567 | 启闭机安装 手电两用 | 台 | 6 |  | 1798.36 | 10790.16
|  | 回转式格栅除污机 栅宽2.4m,,渠深11.66m,栅间距40mm,α=68°,N=3.0+0.75kW | 分部小计 |  |  |  | 31356.4
6 | 借D6-230 换 | 反捞式、回转式、齿耙式格栅除污机安装 渠道宽(m以内) 3 渠道深(m以内) 3 实际渠道深(m):12 | 台 | 4 |  | 7683.85 | 30735.4
7 | C4-507 | 交流同步电机检查接线(功率kW以下) 3 | 台 | 4 |  | 86.76 | 347.04
8 | C1-1423 | 设备底座与基础间灌浆 一台设备的灌浆体积(m3以内) 0.03 | m3 | 0.12 |  | 2283.03 | 273.96
|  | 螺旋压榨机 处理能力3m3/h,N=2.2kW | 分部小计 |  |  |  | 2607.14
9 | 借D6-245 | 螺旋压榨机 螺旋直径(mm以内) 550 | 台 | 2 |  | 1148.32 | 2296.64
10 | C4-507 | 交流同步电机检查接线(功率kW以下) 3 | 台 | 2 |  | 86.76 | 173.52
11 | C1-1423 | 设备底座与基础间灌浆 一台设备的灌浆体积(m3以内) 0.03 | m3 | 0.06 |  | 2283.03 | 136.98
|  | 手电二用单点双向受压铸铁镶铜闸门 H*B=2000*1800,N=5.5kW,正反向工作压力:P=0.10MPa | 分部小计 |  |  |  | 29659.48
12 | 借D6-506 | 铸铁方闸门 长×宽(mm×mm以内) 2000×2000 | 座 | 4 |  | 5456.99 | 21827.96
13 | 借D6-567 | 启闭机安装 手电两用 | 台 | 4 |  | 1798.36 | 7193.44
14 | C4-508 | 交流同步电机检查接线(功率kW以下) 13 | 台 | 4 |  | 159.52 | 638.08
|  | 复合式排气阀 DN200 | 分部小计 |  |  |  | 2104.62
单位工程概算表
工程名称：雨水泵站工艺安装 |  |  |  |  | 第2页 共3页
序号 | 编码 | 名称 | 单位 | 工程量 |  | 单价 | 综合合价
15 | C8-1609 | 低压安全阀门(法兰连接) 公称直径(mm以内) 200 | 个 | 6 |  | 229.63 | 1377.78
| WJJ191101@1 | 复合式排气阀 | 个 | 6 |  | 769.51 | 4617.06
16 | 借D5-1389 | 阀门水压试验 公称直径(mm以内) 200 | 个 | 6 |  | 121.14 | 726.84
|  | 钢制法兰 DN200 | 分部小计 |  |  |  | 1115.04
17 | 借D5-1403 | 平焊法兰 公称直径(mm以内) 200 | 副 | 6 |  | 185.84 | 1115.04
| WJJ200120@1 | 钢制法兰 | 片 | 12 |  | 90.1 | 1081.2
|  | 潜水排污水泵 Q=200m3/h,H=10-15m,N=11kW | 分部小计 |  |  |  | 1032.96
18 | C1-763 | 单级离心泵及离心式耐腐蚀泵安装 设备质量(t以内) 0.5 | 台 | 1 |  | 804.95 | 804.95
19 | C4-508 | 交流同步电机检查接线(功率kW以下) 13 | 台 | 1 |  | 159.52 | 159.52
20 | C1-1423 | 设备底座与基础间灌浆 一台设备的灌浆体积(m3以内) 0.03 | m3 | 0.03 |  | 2283.03 | 68.49
|  | 轻钢封闭式罩棚 格栅上方 | 分部小计 |  |  |  | 5599.41
21 | 借D6-209 | 格栅罩安装 不锈钢 | t | 3 |  | 1866.47 | 5599.41
|  | 垃圾小车 0.4m3 | 分部小计
|  | A型刚性防水套管 DN1400 | 分部小计 |  |  |  | 15532.32
22 | C8-3338 | 刚性防水套管制作 公称直径(mm以内) 1400 | 个 | 6 |  | 2348.14 | 14088.84
| WJJ012916 | 热轧中厚钢板 δ10mm～15mm | kg | 417.18 |  | 4.12 | 1718.78
| WJJ170135 | 焊接钢管 | kg | 392.994 |  | 4.539 | 1783.8
23 | C8-3349 | 刚性防水套管安装 公称直径(mm以内) 1400 | 个 | 6 |  | 240.58 | 1443.48
|  | 电动单梁悬挂起重机（设计回复取消） T=10t,P=2*0.2kW,S=10m | 分部小计
|  | 焊接钢管 D2220*20（C30混凝土满包）（与土建重复） | 分部小计
|  | 刚性防水翼环 DN2200 | 分部小计 |  |  |  | 8128.24
24 | C8-3338 换 | 刚性防水套管制作 公称直径(mm以内) 1400 主材*1.57,单价*1.57 | 个 | 2 |  | 3686.4 | 7372.8
| WJJ012916 | 热轧中厚钢板 δ10mm～15mm | kg | 218.324 |  | 4.12 | 899.49
单位工程概算表
工程名称：雨水泵站工艺安装 |  |  |  |  | 第3页 共3页
序号 | 编码 | 名称 | 单位 | 工程量 |  | 单价 | 综合合价
25 | C8-3349 换 | 刚性防水套管安装 公称直径(mm以内) 1400 单价*1.57 | 个 | 2 |  | 377.72 | 755.44
|  | 钢制30°弯头 DN2200 | 分部小计

## B.0.5 人工、所有材料(工程设备)、机械用量汇总与单价表
人工、所有材料、机械汇总表
工程名称：雨水泵站工艺安装 |  |  |  |  | 第 1 页 共 5 页
序号 | 编码 | 名称 | 单位 | 数量 |  | 单价 | 合价 | 备注
1 | H00001 | 人工费 | 元 | 121327.297 |  | 0.918 | 111378.46
2 | 01130100003 | 热轧扁钢 Q235 60以内 | kg | 111.874 |  | 4.45 | 497.84
3 | 01130300001 | 镀锌扁钢 25×4 | kg | 16.8 |  | 4.45 | 74.76
4 | 01130300002 | 镀锌扁钢 40×4 | kg | 24 |  | 4.45 | 106.8
5 | 01210100011 | 热轧等边角钢 63以内 | kg | 1.2 |  | 4.43 | 5.32
6 | 01290100014 | 热轧薄钢板 δ1.0mm～3.0mm | kg | 8.382 |  | 4.1 | 34.37
7 | 01290100015 | 热轧薄钢板 δ1.6mm～1.9mm | kg | 3.9 |  | 4.1 | 15.99
8 | 01290200003 | 热轧中钢板 δ3.0mm～10mm | kg | 146.9 |  | 4.12 | 605.23
9 | 01290200023 | 热轧中钢板 δ20mm | kg | 5.25 |  | 4.12 | 21.63
10 | 01350100003 | 紫铜板 δ0.08mm～0.2mm | kg | 2.46 |  | 55.97 | 137.69
11 | 02010300003 | 石棉橡胶板 δ0.8mm～6mm | kg | 14.394 |  | 8.85 | 127.39
12 | 02290500005 | 油麻 | kg | 133.134 |  | 8.33 | 1109.01
13 | 03010500144 | 精制六角螺栓带帽带垫 M27×95 | 套 | 30 |  | 7.96 | 238.8
14 | 03110100003 | 尼龙砂轮片 Φ150 | 片 | 0.63 |  | 3.32 | 2.09
15 | 03110100006 | 尼龙砂轮片 Φ400 | 片 | 0.738 |  | 8.69 | 6.41
16 | 03110100008 | 尼龙砂轮片 Φ100×16×3 | 片 | 7.924 |  | 3.37 | 26.7
17 | 03130100005@1 | 不锈钢焊条 A102 Φ3.2 | kg | 2.145 |  | 30.247 | 64.88
18 | 03130100021 | 低碳钢焊条 J422 Φ3.2 | kg | 246.002 |  | 5.3 | 1303.81
19 | 03130100025 | 碳钢电焊条 J422 Φ4.0 | kg | 35.924 |  | 5.71 | 205.13
| 本页小计： | [5 empty] | 115962.31
编制日期：2023-7-18 |  |  |  |  | 广联达科技股份有限公司
人工、所有材料、机械汇总表
工程名称：雨水泵站工艺安装 |  |  |  |  | 第 2 页 共 5 页
序号 | 编码 | 名称 | 单位 | 数量 |  | 单价 | 合价 | 备注
20 | 03130200010 | 焊锡丝 综合 | kg | 3.9 |  | 40.05 | 156.2
21 | 03130400003 | 焊锡膏 50g/瓶 | kg | 0.4 |  | 27.9 | 11.16
22 | 03210500017 | 金属滤网 80目 | m2 | 0.605 |  | 9.96 | 6.03
23 | 03210700012 | 镀锌铁丝 Φ3.5 | kg | 8 |  | 4.33 | 34.64
24 | 03210700017 | 镀锌铁丝 Φ1.4～2.5 | kg | 25.25 |  | 4.33 | 109.33
25 | 03210700019 | 镀锌铁丝 Φ2.5～4.0 | kg | 2.354 |  | 4.33 | 10.19
26 | 03210900012 | 平垫铁 0#～3#钢 1# | kg | 131.407 |  | 5.29 | 695.14
27 | 03210900013 | 平垫铁 综合 | kg | 41.7 |  | 5.29 | 220.59
28 | 03210900020 | 斜垫铁 0#～3#钢 1# | kg | 438.248 |  | 7.37 | 3229.89
29 | 03210900021 | 斜垫铁 综合 | kg | 78 |  | 7.37 | 574.86
30 | 04010100001 | 普通硅酸盐水泥(P·O) 42.5级 | kg | 1585.04 |  | 0.49 | 776.67
31 | 04010500001 | 硅酸盐膨胀水泥 | kg | 1632 |  | 0.5 | 816
32 | 04030200002 | 天然中粗砂 | m3 | 3.956 |  | 185.54 | 734
33 | 04030500001 | 中净砂(过筛) | m3 | 0.269 |  | 212.94 | 57.28
34 | 04050100003 | 碎石 5mm～10mm | m3 | 4.454 |  | 151.54 | 674.96
35 | 04050100004 | 碎石 5mm～20mm | m3 | 0.297 |  | 151.54 | 45.01
36 | 05030100002 | 杉木锯材 | m3 | 0.492 |  | 1681.42 | 827.26
37 | 05030400006 | 木枋 80mm×80mm～100mm×100mm | m3 | 0.281 |  | 1780 | 500.18
38 | 13010300001 | 清油 | kg | 0.54 |  | 18.2 | 9.83
| 本页小计： | [5 empty] | 9489.22
编制日期：2023-7-18 |  |  |  |  | 广联达科技股份有限公司
人工、所有材料、机械汇总表
工程名称：雨水泵站工艺安装 |  |  |  |  | 第 3 页 共 5 页
序号 | 编码 | 名称 | 单位 | 数量 |  | 单价 | 合价 | 备注
39 | 13070700002 | 白铅油 | kg | 3.06 |  | 7.46 | 22.83
40 | 13070700003 | 白铅油 厚漆 | kg | 0.534 |  | 13.63 | 7.28
41 | 14030100001 | 汽油 | kg | 9.874 |  | 9.36 | 92.42
42 | 14030300001 | 机油 | kg | 36.236 |  | 5.1 | 184.8
43 | 14030700001 | 煤油 | kg | 22.21 |  | 6.3 | 139.92
44 | 14090100001 | 黄油 | kg | 58.64 |  | 6.83 | 400.51
45 | 14090100003 | 黄油钙基脂 | kg | 8 |  | 6.83 | 54.64
46 | 14390700001 | 乙炔气 | kg | 29.988 |  | 14 | 419.83
47 | 14390900001 | 氧气 | m3 | 89.948 |  | 2.73 | 245.56
48 | 14430300018 | 自粘性橡胶绝缘胶带 20mm×5m | 卷 | 11 |  | 6.6 | 72.6
49 | 15010300003 | 石棉板衬垫 1.6mm～2mm | kg | 1.33 |  | 3.98 | 5.29
50 | 15010700001 | 石棉绒 综合 | kg | 281.33 |  | 3.65 | 1026.85
51 | 15011100002 | 石棉绳 | kg | 0.54 |  | 14.04 | 7.58
52 | 17070100026 | 无缝钢管 Φ22×2.5 | m | 0.6 |  | 6.35 | 3.81
53 | 17271300001 | 胶管 Φ25 | m | 1.2 |  | 10.99 | 13.19
54 | 19010100001 | 铜螺纹截止阀 J11T-16T DN15 | 个 | 1.2 |  | 18.14 | 21.77
55 | 24110100002 | 压力表 Y-100、0MPa～1.6MPa | 块 | 1.2 |  | 44.25 | 53.1
56 | 24110300002 | 压力表补芯 15×10 | 个 | 1.2 |  | 4.14 | 4.97
57 | 24110300005 | 压力表弯管 DN15 | 个 | 1.2 |  | 8 | 9.6
| 本页小计： | [5 empty] | 2786.55
编制日期：2023-7-18 |  |  |  |  | 广联达科技股份有限公司
人工、所有材料、机械汇总表
工程名称：雨水泵站工艺安装 |  |  |  |  | 第 4 页 共 5 页
序号 | 编码 | 名称 | 单位 | 数量 |  | 单价 | 合价 | 备注
58 | 24110300006 | 压力表阀门 J11T-16 DN15 | 个 | 1.2 |  | 18.14 | 21.77
59 | 34011900002 | 电力复合脂 一级 | kg | 0.87 |  | 19.47 | 16.94
60 | 34091900028 | 黄腊带 20mm×10m | 卷 | 16.52 |  | 2.43 | 40.14
61 | 34110100002 | 水 | t | 0.639 |  | 3.2 | 2.04
62 | 34110200001 | 电 | kW·h | 72.824 |  | 0.69 | 50.25
63 | 37050300001 | 枕木 综合 | m3 | 0.483 |  | 1390.7 | 671.71
64 | 88010500001 | 其他材料费 | 元 | 401.148 |  | 1 | 401.15
65 | WJJ012916 | 热轧中厚钢板 δ10mm～15mm | kg | 635.504 |  | 4.12 | 2618.28
66 | WJJ170135 | 焊接钢管 | kg | 392.994 |  | 4.539 | 1783.8
67 | WJJ171904 | 金属软管 | m | 13.75 |  | 6.76 | 92.95
68 | WJJ171907 | 金属软管 | m | 7.5 |  | 42.87 | 321.53
69 | WJJ182112 | 金属软管活接头 | 套 | 22.44 |  | 8.24 | 184.91
70 | WJJ182115 | 金属软管活接头 | 套 | 12.24 |  | 48.67 | 595.72
71 | WJJ191101@1 | 复合式排气阀 | 个 | 6 |  | 769.51 | 4617.06
72 | WJJ200120@1 | 钢制法兰 | 片 | 12 |  | 90.1 | 1081.2
73 | J0001H | 折旧费 | 元 | 3195.716 |  | 1 | 3195.72
74 | J0002H | 检修费 | 元 | 1286.047 |  | 1 | 1286.05
75 | J0003H | 维护费 | 元 | 2799.272 |  | 1 | 2799.27
76 | J0004H | 安拆费及场外运费 | 元 | 840.093 |  | 1 | 840.09
| 本页小计： | [5 empty] | 20620.58
编制日期：2023-7-18 |  |  |  |  | 广联达科技股份有限公司
人工、所有材料、机械汇总表
工程名称：雨水泵站工艺安装 |  |  |  |  | 第 5 页 共 5 页
序号 | 编码 | 名称 | 单位 | 数量 |  | 单价 | 合价 | 备注
77 | J0008H | 其他费用 | 元 | 165.315 |  | 1 | 165.32
78 | J0011 | 柴油 | kg | 520.113 |  | 7.91 | 4114.09
79 | J0015 | 电 | kW·h | 4265.217 |  | 0.69 | 2943
80 | JX003 | 吊装机械(综合) | 台班 | 0.12 |  | 614.7 | 73.76
81 | JXRGF | 人工费 | 元 | 5265.28 |  | 0.918 | 4833.53
| 本页小计： | [5 empty] | 12129.7
| 合计： | 合计： |  |  |  |  | 160988.36
编制日期：2023-7-18 |  |  |  |  | 广联达科技股份有限公司