## B.0.1-1 单位工程费用表
单位工程费用表
工程名称：一体化泵站工艺安装 |  |  |  | 第 1 页 共 3 页
序号 | 名称 | 基数说明 | 费率(%) |  | 金额
1 | 直接费 | 人工费+材料费（不含设备/其他）+机械费
1.1 | 人工费 | 人工费+技术措施项目人工费
1.2 | 材料费（不含设备/其他） | 材料费+主材费+技术措施项目材料费+技术措施项目主材费
1.3 | 机械费 | 机械费+技术措施项目机械费
2 | 设备费/其他 | 设备费+技术措施项目设备费+单株超过3万元的苗木
3 | 大型施工机械进出场及安拆费 | 直接费+设备费/其他 | 0.5
4 | 工程排水费 | 直接费+设备费/其他 | 0.2
5 | 冬雨季施工增加费 | 直接费+设备费/其他 | 0.16
6 | 零星工程费 | 直接费+设备费/其他 | 4
7 | 企业管理费 | 基期人工费+技术措施基期人工费 | 37
8 | 其他管理费 | 设备费/其他 | 2
9 | 利润 | 基期人工费+技术措施基期人工费 | 23
10 | 绿色施工安全防护措施项目费 | 基期人工费+技术措施基期人工费 | 16
11 | 安全责任险、环境保护税 | 直接费+设备费/其他+大型施工机械进出场及安拆费+工程排水费+冬雨季施工增加费+零星工程费+企业管理费+其他管理费+利润+绿色施工安全防护措施项目费 | 0.6
12 | 其他
单位工程费用表
工程名称：一体化泵站工艺安装 |  |  |  | 第 2 页 共 3 页
序号 | 名称 | 基数说明 | 费率(%) |  | 金额
13 | 税前造价 | 直接费+设备费/其他+大型施工机械进出场及安拆费+工程排水费+冬雨季施工增加费+零星工程费+企业管理费+其他管理费+利润+绿色施工安全防护措施项目费+安全责任险、环境保护税+其他
14 | 销项税额 | 税前造价-甲供合计 | 9
15 | 单位工程概算总价 | 税前造价+销项税额
1 | 直接费 | 人工费+材料费（不含设备/其他）+机械费
1.1 | 人工费 | 人工费+技术措施项目人工费
1.2 | 材料费（不含设备/其他） | 材料费+主材费+技术措施项目材料费+技术措施项目主材费
1.3 | 机械费 | 机械费+技术措施项目机械费
2 | 设备费/其他 | 设备费+技术措施项目设备费+单株超过3万元的苗木
3 | 大型施工机械进出场及安拆费 | 直接费+设备费/其他 | 0.5
4 | 工程排水费 | 直接费+设备费/其他 | 0.2
5 | 冬雨季施工增加费 | 直接费+设备费/其他 | 0.16
6 | 零星工程费 | 直接费+设备费/其他 | 3
7 | 企业管理费 | 基期直接费+技术措施基期直接费 | 9.65
8 | 其他管理费 | 设备费/其他 | 2
9 | 利润 | 基期直接费+技术措施基期直接费 | 7
单位工程费用表
工程名称：一体化泵站工艺安装 |  |  |  | 第 3 页 共 3 页
序号 | 名称 | 基数说明 | 费率(%) |  | 金额
10 | 绿色施工安全防护措施项目费 | 基期直接费+技术措施基期直接费 | 4.37
11 | 安全责任险、环境保护税 | 直接费+设备费/其他+大型施工机械进出场及安拆费+工程排水费+冬雨季施工增加费+零星工程费+企业管理费+其他管理费+利润+绿色施工安全防护措施项目费 | 0.6
12 | 其他
13 | 税前造价 | 直接费+设备费/其他+大型施工机械进出场及安拆费+工程排水费+冬雨季施工增加费+零星工程费+企业管理费+其他管理费+利润+绿色施工安全防护措施项目费+安全责任险、环境保护税+其他
14 | 销项税额 | 税前造价-甲供合计 | 9
15 | 单位工程概算总价 | 税前造价+销项税额

## B.0.2 单位工程概预算表
单位工程概算表
工程名称：一体化泵站工艺安装 |  |  |  |  | 第1页 共1页
序号 | 编码 | 名称 | 单位 | 工程量 |  | 单价 | 综合合价
|  | 一体化泵站碎石垫层 500mm | 分部小计
|  | 一体化泵站钢筋混凝土基础 C30,400mm | 分部小计
|  | 泵站预制筒体 3000mm筒径 4100mm高 玻璃钢 | 分部小计
|  | 水泵 泵1:Q=65m3/h,H=12.5m | 分部小计
|  | 水泵 泵2:Q=120m3/h,H=9.3m | 分部小计
|  | 自耦底座 H=200 | 分部小计
|  | 水泵导轨 | 分部小计
|  | 静压式液位仪保护管 DN50 SS304 | 分部小计
|  | 压力管道 DN200,HDPE | 分部小计
|  | 止回阀 DN200 | 分部小计
|  | 闸阀 DN200 | 分部小计
|  | 软连接 DN200 | 分部小计
|  | 软连接 DN300 | 分部小计
|  | 钢制法兰 DN200 | 分部小计
|  | 钢制法兰 DN300 | 分部小计
|  | 进水口 DN300 | 分部小计
|  | 格栅支架 DN100 | 分部小计
|  | 提篮格栅 SS304 | 分部小计
|  | 格栅导轨 SS304 | 分部小计
|  | 服务平台 GRP格栅板 SS304 | 分部小计
|  | 扶梯 SS304 | 分部小计
|  | 盖板 压花铝板 | 分部小计
|  | 安全格栅 GRP格栅板 SS304 | 分部小计
|  | 扶手 SS304 | 分部小计
|  | 通风管 SS304 | 分部小计
|  | 电气控制柜 | 分部小计
|  | 导流板 玻璃钢 | 分部小计

## B.0.5 人工、所有材料(工程设备)、机械用量汇总与单价表
人工、所有材料、机械汇总表
工程名称：一体化泵站工艺安装 |  |  |  |  | 第 1 页 共 1 页
序号 | 编码 | 名称 | 单位 | 数量 |  | 单价 | 合价 | 备注
本页小计：
| 合计： | 合计：
编制日期：2023-7-18 |  |  |  |  | 广联达科技股份有限公司