## B.0.1-1 单位工程费用表
单位工程费用表
工程名称：景观照明 |  |  |  | 第 1 页 共 2 页
序号 | 名称 | 基数说明 | 费率(%) |  | 金额
1 | 直接费 | 人工费+材料费（不含设备/其他）+机械费 |  |  | 427763.32
1.1 | 人工费 | 人工费+技术措施项目人工费 |  |  | 124546.16
1.2 | 材料费（不含设备/其他） | 材料费+主材费+技术措施项目材料费+技术措施项目主材费 |  |  | 296478.09
1.3 | 机械费 | 机械费+技术措施项目机械费 |  |  | 6739.07
2 | 设备费/其他 | 设备费+技术措施项目设备费+单株超过3万元的苗木
3 | 大型施工机械进出场及安拆费 | 直接费+设备费/其他 | 0.5 |  | 2138.82
4 | 工程排水费 | 直接费+设备费/其他 | 0.2 |  | 855.53
5 | 冬雨季施工增加费 | 直接费+设备费/其他 | 0.16 |  | 684.42
6 | 零星工程费 | 直接费+设备费/其他 | 4 |  | 17110.53
7 | 企业管理费 | 基期人工费+技术措施基期人工费 | 37 |  | 50199.25
8 | 其他管理费 | 设备费/其他 | 2
9 | 利润 | 基期人工费+技术措施基期人工费 | 23 |  | 31204.94
10 | 绿色施工安全防护措施项目费 | 基期人工费+技术措施基期人工费 | 16 |  | 21707.79
11 | 安全责任险、环境保护税 | 直接费+设备费/其他+大型施工机械进出场及安拆费+工程排水费+冬雨季施工增加费+零星工程费+企业管理费+其他管理费+利润+绿色施工安全防护措施项目费 | 0.6 |  | 3309.99
12 | 其他
单位工程费用表
工程名称：景观照明 |  |  |  | 第 2 页 共 2 页
序号 | 名称 | 基数说明 | 费率(%) |  | 金额
13 | 税前造价 | 直接费+设备费/其他+大型施工机械进出场及安拆费+工程排水费+冬雨季施工增加费+零星工程费+企业管理费+其他管理费+利润+绿色施工安全防护措施项目费+安全责任险、环境保护税+其他 |  |  | 554974.59
14 | 销项税额 | 税前造价-甲供合计 | 9 |  | 49947.71
15 | 单位工程概算总价 | 税前造价+销项税额 |  |  | 604922.3

## B.0.2 单位工程概预算表
单位工程概算表
工程名称：景观照明 |  |  |  |  | 第1页 共2页
序号 | 编码 | 名称 | 单位 | 工程量 |  | 单价 | 综合合价
|  | 电缆土方 | 分部小计 |  |  |  | 47469.12
1 | C4-593 | 电缆沟挖填 一般土沟 | m3 | 1182 |  | 40.16 | 47469.12
|  | 配电箱 室外IP65 | 分部小计 |  |  |  | 220.17
2 | C4-315 | 成套配电箱安装 半周长(m) 1.5 | 台 | 1 |  | 166.06 | 166.06
| 补充主材002@1 | 配电箱 | 台 | 1 |  | 2000 | 2000
3 | C4-414 | 基础槽钢、角钢制作安装 角钢 | 10m | 0.3 |  | 180.35 | 54.11
|  | 中配庭院灯 LED,70W,H=3.5米 | 分部小计 |  |  |  | 6471.58
4 | C4-2085 | 庭院路灯 七火以下柱灯 | 10套 | 1.2 |  | 2940.78 | 3528.94
| WJJ252102@1 | 中配庭院灯 | 个 | 12.12 |  | 1592.92 | 19306.19
5 | C4-1988 | 路灯基础制作 C20钢筋混凝土基础 | m3 | 3.6 |  | 817.4 | 2942.64
|  | 低配庭院灯 LED,70W,H=3.5米 | 分部小计 |  |  |  | 15947.8
6 | C4-2084 | 庭院路灯 三火以下柱灯 | 10套 | 3.8 |  | 1744.59 | 6629.44
| WJJ252102@2 | 低配庭院灯 | 个 | 38.38 |  | 1415.93 | 54343.39
7 | C4-1988 | 路灯基础制作 C20钢筋混凝土基础 | m3 | 11.4 |  | 817.4 | 9318.36
|  | 草坪灯 LED,25W | 分部小计 |  |  |  | 3626.15
8 | C4-1817 | 草坪灯具 立柱式 | 10套 | 5 |  | 725.23 | 3626.15
| WJJ252102@3 | 草坪灯 | 个 | 50.5 |  | 468.1 | 23639.05
|  | 电缆 YJV22-0.6/1-5*10mm2 | 分部小计 |  |  |  | 34333.55
9 | C4-756 换 | 铜芯电力电缆敷设 电缆(截面mm2以下) 35 实际电缆芯数(芯):5 | 100m | 39.4 |  | 871.41 | 34333.55
| WJJ281107@1 | 电力电缆 | m | 3979.4 |  | 38.57 | 153485.46
|  | 电缆保护管 SC40镀锌钢管 | 分部小计 |  |  |  | 2271.94
10 | C4-1237 | 钢管埋地 钢管公称直径(mm以下) 50 | 100m | 1.8 |  | 1262.19 | 2271.94
| WJJ170301@1 | 镀锌钢管 | m | 185.4 |  | 18.961 | 3515.37
|  | 镀锌钢管 SC50,L=2.5m,壁厚>2mm | 分部小计 |  |  |  | 2451.4
11 | C4-891 | 钢管接地极 普通土 | 根 | 34 |  | 72.1 | 2451.4
单位工程概算表
工程名称：景观照明 |  |  |  |  | 第2页 共2页
序号 | 编码 | 名称 | 单位 | 工程量 |  | 单价 | 综合合价
| WJJ170101@1 | 镀锌钢管 | 根 | 34 |  | 66.716 | 2268.34
|  | 镀锌角钢 L50*5,L=2.5m | 分部小计 |  |  |  | 55.28
12 | C4-893 | 角钢接地极 普通土 | 根 | 1 |  | 55.28 | 55.28
|  | 镀锌扁钢 -40*4 | 分部小计 |  |  |  | 35727.92
13 | C4-899 | 户内接地母线敷设 | 10m | 394 |  | 90.68 | 35727.92
| WJJ011305@2 | 镀锌扁钢 | m | 4030.62 |  | 4.85 | 19548.51
|  | 总等电位端子箱 | 分部小计 |  |  |  | 292.56
14 | C4-381 | 端子箱安装 户外 | 台 | 1 |  | 256.49 | 256.49
15 | C4-414 | 基础槽钢、角钢制作安装 角钢 | 10m | 0.2 |  | 180.35 | 36.07
|  | 系统调试 | 分部小计 |  |  |  | 510.68
16 | C4-1061 | 送配电装置系统调试 1kV以下交流供电(综合) | 系统 | 1 |  | 227.18 | 227.18
17 | C4-1098 换 | 接地网 照明专业电气调整 人工*1.1 | 系统 | 1 |  | 283.5 | 283.5

## B.0.5 人工、所有材料(工程设备)、机械用量汇总与单价表
人工、所有材料、机械汇总表
工程名称：景观照明 |  |  |  |  | 第 1 页 共 4 页
序号 | 编码 | 名称 | 单位 | 数量 |  | 单价 | 合价 | 备注
1 | H00001 | 人工费 | 元 | 135673.461 |  | 0.918 | 124548.24
2 | 01010300002 | 螺纹钢筋 HRB400 Φ10以内 | kg | 600 |  | 4.14 | 2484
3 | 01090100010 | 圆钢 Φ6～10 | kg | 5.943 |  | 4.14 | 24.6
4 | 01130300001 | 镀锌扁钢 25×4 | kg | 3 |  | 4.45 | 13.35
5 | 01130300002 | 镀锌扁钢 40×4 | kg | 1 |  | 4.45 | 4.45
6 | 01130300003 | 镀锌扁钢 60×6 | kg | 284.02 |  | 4.45 | 1263.89
7 | 01210100004 | 热轧等边角钢 40×4 | kg | 9 |  | 4.43 | 39.87
8 | 01290100016 | 热轧薄钢板 δ2.0mm～2.5mm | kg | 0.25 |  | 3.84 | 0.96
9 | 01292500003 | 钢板垫板 δ1～2 | kg | 0.12 |  | 4.34 | 0.52
10 | 02010100002 | 橡胶板 1mm～3mm | kg | 9.495 |  | 8.12 | 77.1
11 | 03010500038 | 地脚螺栓带帽带垫 M12×160以下 | 套 | 408 |  | 1.04 | 424.32
12 | 03010500062 | 镀锌精制螺栓 M8×100以内 2平 1弹垫 | 套 | 1253.866 |  | 0.48 | 601.86
13 | 03010500064 | 镀锌精制螺栓 M10×100以内 2平 1弹垫 | 套 | 6.2 |  | 0.54 | 3.35
14 | 03010500069 | 镀锌精制螺栓 M16×100以内 2平 1弹垫 | 套 | 394 |  | 1.43 | 563.42
15 | 03110700009 | 铁砂布 0#～2# | 张 | 0.8 |  | 0.83 | 0.66
16 | 03130100019 | 低碳钢焊条 综合 | kg | 1.05 |  | 5.3 | 5.57
17 | 03130100021 | 低碳钢焊条 J422 Φ3.2 | kg | 67.119 |  | 5.3 | 355.73
18 | 03130200010 | 焊锡丝 综合 | kg | 0.08 |  | 40.05 | 3.2
19 | 03130600011 | 合金钢钻头 Φ10 | 个 | 6.54 |  | 12.01 | 78.55
| 本页小计： | [5 empty] | 130493.64
编制日期：2023-7-18 |  |  |  |  | 广联达科技股份有限公司
人工、所有材料、机械汇总表
工程名称：景观照明 |  |  |  |  | 第 2 页 共 4 页
序号 | 编码 | 名称 | 单位 | 数量 |  | 单价 | 合价 | 备注
20 | 03130700003 | 钢锯条 | 条 | 452 |  | 0.3 | 135.6
21 | 03210100038 | 圆钉 | kg | 1.5 |  | 6.4 | 9.6
22 | 03210700005 | 镀锌铁丝 Φ0.9 | kg | 2.7 |  | 4.29 | 11.58
23 | 03210700013 | 镀锌铁丝 Φ4.0 | kg | 1.95 |  | 4.33 | 8.44
24 | 03210700017 | 镀锌铁丝 Φ1.4～2.5 | kg | 14.308 |  | 4.33 | 61.95
25 | 03210900013 | 平垫铁 综合 | kg | 0.3 |  | 5.29 | 1.59
26 | 04010100001 | 普通硅酸盐水泥(P·O) 42.5级 | kg | 4530.713 |  | 0.49 | 2220.05
27 | 04030500001 | 中净砂(过筛) | m3 | 10.182 |  | 212.94 | 2168.16
28 | 04050300006 | 砾石 最大粒径40mm | m3 | 11.68 |  | 126.18 | 1473.78
29 | 05030700001 | 模板木材 松木 | m3 | 0.15 |  | 1111.06 | 166.66
30 | 12410100001 | 塑料扁形标志牌 100×150 | 个 | 245.856 |  | 4.39 | 1079.31
31 | 13011100002 | 酚醛磁漆 各色 | kg | 0.01 |  | 18.59 | 0.19
32 | 13011300004 | 调和漆 | kg | 79.07 |  | 11.9 | 940.93
33 | 13050300002 | 醇酸防锈漆 红丹 | kg | 4.014 |  | 12.43 | 49.89
34 | 13050500005 | 沥青漆 | kg | 0.7 |  | 9.78 | 6.85
35 | 14030100001 | 汽油 | kg | 30.732 |  | 9.36 | 287.65
36 | 14050100006 | 油漆溶剂油 200# | kg | 0.648 |  | 8.1 | 5.25
37 | 14430300018 | 自粘性橡胶绝缘胶带 20mm×5m | 卷 | 0.15 |  | 6.6 | 0.99
38 | 17250000019 | 塑料软管 DN5 | m | 0.18 |  | 0.2 | 0.04
| 本页小计： | [5 empty] | 8628.51
编制日期：2023-7-18 |  |  |  |  | 广联达科技股份有限公司
人工、所有材料、机械汇总表
工程名称：景观照明 |  |  |  |  | 第 3 页 共 4 页
序号 | 编码 | 名称 | 单位 | 数量 |  | 单价 | 合价 | 备注
39 | 28010300010 | 硬铜绞线 TJ-10mm2 | kg | 0.18 |  | 64.87 | 11.68
40 | 28030300003 | 铜芯橡皮绝缘线 BX-4mm2 | m | 20.36 |  | 2.04 | 41.53
41 | 28032700005 | 铜芯聚氯乙烯绞型连接软电线 RVS-2×1.0mm2 | m | 2 |  | 1.52 | 3.04
42 | 29061700001 | 钢管保护管 Φ40×400 | 根 | 394 |  | 3.1 | 1221.4
43 | 29062100011 | 镀锌电缆固定卡子 2×35 | 个 | 958.838 |  | 1.8 | 1725.91
44 | 29090100009 | 铜接线端子 DT-10mm2 | 个 | 2.04 |  | 1.32 | 2.69
45 | 29091100001 | 瓷接头 双位 | 个 | 51.5 |  | 0.73 | 37.6
46 | 29091100002 | 瓷接头 1～3回路 | 个 | 12.36 |  | 0.54 | 6.67
47 | 34110100002 | 水 | t | 2.611 |  | 3.2 | 8.36
48 | 35010400002 | 组合钢模板 | kg | 14.7 |  | 6.95 | 102.17
49 | 88010500001 | 其他材料费 | 元 | 354.503 |  | 1 | 354.5
50 | 88010500003 | 校验材料费 | 元 | 5.59 |  | 1 | 5.59
51 | WJJ011305@2 | 镀锌扁钢 | m | 4030.62 |  | 4.85 | 19548.51
52 | WJJ012102@1 | 镀锌角钢 | 根 | 1 |  | 45.33 | 45.33
53 | WJJ170101@1 | 镀锌钢管 | 根 | 34 |  | 66.716 | 2268.34
54 | WJJ170301@1 | 镀锌钢管 | m | 185.4 |  | 18.961 | 3515.37
55 | WJJ181508@1 | 镀锌管接头 | 个 | 37.8 |  | 2.47 | 93.37
56 | WJJ252102@1 | 中配庭院灯 | 个 | 12.12 |  | 1592.92 | 19306.19
57 | WJJ252102@2 | 低配庭院灯 | 个 | 38.38 |  | 1415.93 | 54343.39
| 本页小计： | [5 empty] | 102641.64
编制日期：2023-7-18 |  |  |  |  | 广联达科技股份有限公司
人工、所有材料、机械汇总表
工程名称：景观照明 |  |  |  |  | 第 4 页 共 4 页
序号 | 编码 | 名称 | 单位 | 数量 |  | 单价 | 合价 | 备注
58 | WJJ252102@3 | 草坪灯 | 个 | 50.5 |  | 468.1 | 23639.05
59 | WJJ281107@1 | 电力电缆 | m | 3979.4 |  | 38.57 | 153485.46
60 | WJJ550907@1 | 总等电位端子箱 | 台 | 1 |  | 80 | 80
61 | 补充主材001@1 | 镀锌角钢 | m | 5 |  | 11.65 | 58.25
62 | 补充主材002@1 | 配电箱 | 台 | 1 |  | 2000 | 2000
63 | J0001H | 折旧费 | 元 | 748.141 |  | 1 | 748.14
64 | J0002H | 检修费 | 元 | 164.317 |  | 1 | 164.32
65 | J0003H | 维护费 | 元 | 451.036 |  | 1 | 451.04
66 | J0004H | 安拆费及场外运费 | 元 | 555.819 |  | 1 | 555.82
67 | J0005H | 校验费 | 元 | 66.541 |  | 1 | 66.54
68 | J0007H | 动力费 | 元 | 1.384 |  | 1 | 1.38
69 | J0008H | 其他费用 | 元 | 24.557 |  | 1 | 24.56
70 | J0011 | 柴油 | kg | 49.065 |  | 7.91 | 388.1
71 | J0013 | 汽油 | kg | 93.06 |  | 9.36 | 871.04
72 | J0015 | 电 | kW·h | 2602.023 |  | 0.69 | 1795.4
73 | JXRGF | 人工费 | 元 | 1820.8 |  | 0.918 | 1671.49
| 本页小计： | [5 empty] | 186000.59
| 合计： | 合计： |  |  |  |  | 427764.38
编制日期：2023-7-18 |  |  |  |  | 广联达科技股份有限公司