## B.0.1-1 单位工程费用表
单位工程费用表
工程名称：生态滤池土建 |  |  |  | 第 1 页 共 6 页
序号 | 名称 | 基数说明 | 费率(%) |  | 金额
1 | 直接费 | 人工费+材料费（不含设备/其他）+机械费 |  |  | 1466448.86
1.1 | 人工费 | 人工费+技术措施项目人工费 |  |  | 247952.47
1.2 | 材料费（不含设备/其他） | 材料费+主材费+技术措施项目材料费+技术措施项目主材费 |  |  | 647566.6
1.3 | 机械费 | 机械费+技术措施项目机械费 |  |  | 570929.79
2 | 设备费/其他 | 设备费+技术措施项目设备费+单株超过3万元的苗木
3 | 大型施工机械进出场及安拆费 | 直接费+设备费/其他 | 1.5 |  | 21996.73
4 | 工程排水费 | 直接费+设备费/其他 | 0.2 |  | 2932.9
5 | 冬雨季施工增加费 | 直接费+设备费/其他 | 0.16 |  | 2346.32
6 | 零星工程费 | 直接费+设备费/其他 | 3 |  | 43993.47
7 | 企业管理费 | 基期直接费+技术措施基期直接费 | 9.65 |  | 149073.55
8 | 其他管理费 | 设备费/其他 | 2
9 | 利润 | 基期直接费+技术措施基期直接费 | 7 |  | 108136.25
10 | 绿色施工安全防护措施项目费 | 基期直接费+技术措施基期直接费 | 5.52 |  | 85273.16
11 | 安全责任险、环境保护税 | 直接费+设备费/其他+大型施工机械进出场及安拆费+工程排水费+冬雨季施工增加费+零星工程费+企业管理费+其他管理费+利润+绿色施工安全防护措施项目费 | 0.6 |  | 11281.21
12 | 其他
单位工程费用表
工程名称：生态滤池土建 |  |  |  | 第 2 页 共 6 页
序号 | 名称 | 基数说明 | 费率(%) |  | 金额
13 | 税前造价 | 直接费+设备费/其他+大型施工机械进出场及安拆费+工程排水费+冬雨季施工增加费+零星工程费+企业管理费+其他管理费+利润+绿色施工安全防护措施项目费+安全责任险、环境保护税+其他 |  |  | 1891482.45
14 | 销项税额 | 税前造价-甲供合计 | 9 |  | 170233.42
15 | 单位工程概算总价 | 税前造价+销项税额 |  |  | 2061715.87
1 | 直接费 | 人工费+材料费（不含设备/其他）+机械费 |  |  | 2577003.21
1.1 | 人工费 | 人工费+技术措施项目人工费 |  |  | 277798.08
1.2 | 材料费（不含设备/其他） | 材料费+主材费+技术措施项目材料费+技术措施项目主材费 |  |  | 2278202.97
1.3 | 机械费 | 机械费+技术措施项目机械费 |  |  | 21002.16
2 | 设备费/其他 | 设备费+技术措施项目设备费+单株超过3万元的苗木
3 | 大型施工机械进出场及安拆费 | 直接费+设备费/其他 | 0.5 |  | 12885.02
4 | 工程排水费 | 直接费+设备费/其他 | 0.2 |  | 5154.01
5 | 冬雨季施工增加费 | 直接费+设备费/其他 | 0.16 |  | 4123.21
6 | 零星工程费 | 直接费+设备费/其他 | 3 |  | 77310.1
7 | 企业管理费 | 基期直接费+技术措施基期直接费 | 9.65 |  | 256903.42
8 | 其他管理费 | 设备费/其他 | 2
9 | 利润 | 基期直接费+技术措施基期直接费 | 7 |  | 186354.81
单位工程费用表
工程名称：生态滤池土建 |  |  |  | 第 3 页 共 6 页
序号 | 名称 | 基数说明 | 费率(%) |  | 金额
10 | 绿色施工安全防护措施项目费 | 基期直接费+技术措施基期直接费 | 4.37 |  | 116338.65
11 | 安全责任险、环境保护税 | 直接费+设备费/其他+大型施工机械进出场及安拆费+工程排水费+冬雨季施工增加费+零星工程费+企业管理费+其他管理费+利润+绿色施工安全防护措施项目费 | 0.6 |  | 19416.43
12 | 其他
13 | 税前造价 | 直接费+设备费/其他+大型施工机械进出场及安拆费+工程排水费+冬雨季施工增加费+零星工程费+企业管理费+其他管理费+利润+绿色施工安全防护措施项目费+安全责任险、环境保护税+其他 |  |  | 3255488.86
14 | 销项税额 | 税前造价-甲供合计 | 9 |  | 292994
15 | 单位工程概算总价 | 税前造价+销项税额 |  |  | 3548482.86
1 | 直接费 | 人工费+材料费（不含设备/其他）+机械费
1.1 | 人工费 | 人工费+技术措施项目人工费
1.2 | 材料费（不含设备/其他） | 材料费+主材费+技术措施项目材料费+技术措施项目主材费
1.3 | 机械费 | 机械费+技术措施项目机械费
2 | 设备费/其他 | 设备费+技术措施项目设备费+单株超过3万元的苗木
3 | 大型施工机械进出场及安拆费 | 直接费+设备费/其他 | 0.5
单位工程费用表
工程名称：生态滤池土建 |  |  |  | 第 4 页 共 6 页
序号 | 名称 | 基数说明 | 费率(%) |  | 金额
4 | 工程排水费 | 直接费+设备费/其他 | 0.2
5 | 冬雨季施工增加费 | 直接费+设备费/其他 | 0.16
6 | 零星工程费 | 直接费+设备费/其他 | 4
7 | 企业管理费 | 基期直接费+技术措施基期直接费 | 9.65
8 | 其他管理费 | 设备费/其他 | 2
9 | 利润 | 基期直接费+技术措施基期直接费 | 7
10 | 绿色施工安全防护措施项目费 | 基期直接费+技术措施基期直接费 | 5.13
11 | 安全责任险、环境保护税 | 直接费+设备费/其他+大型施工机械进出场及安拆费+工程排水费+冬雨季施工增加费+零星工程费+企业管理费+其他管理费+利润+绿色施工安全防护措施项目费 | 0.6
12 | 其他
13 | 税前造价 | 直接费+设备费/其他+大型施工机械进出场及安拆费+工程排水费+冬雨季施工增加费+零星工程费+企业管理费+其他管理费+利润+绿色施工安全防护措施项目费+安全责任险、环境保护税+其他
14 | 销项税额 | 税前造价-甲供合计 | 9
15 | 单位工程概算总价 | 税前造价+销项税额
1 | 直接费 | 人工费+材料费（不含设备/其他）+机械费 |  |  | 182049.22
单位工程费用表
工程名称：生态滤池土建 |  |  |  | 第 5 页 共 6 页
序号 | 名称 | 基数说明 | 费率(%) |  | 金额
1.1 | 人工费 | 人工费+技术措施项目人工费 |  |  | 19032.09
1.2 | 材料费（不含设备/其他） | 材料费+主材费+技术措施项目材料费+技术措施项目主材费 |  |  | 163017.13
1.3 | 机械费 | 机械费+技术措施项目机械费
2 | 设备费/其他 | 设备费+技术措施项目设备费+单株超过3万元的苗木
3 | 大型施工机械进出场及安拆费 | 直接费+设备费/其他 | 0.5 |  | 910.25
4 | 工程排水费 | 直接费+设备费/其他 | 0.2 |  | 364.1
5 | 冬雨季施工增加费 | 直接费+设备费/其他 | 0.16 |  | 291.28
6 | 零星工程费 | 直接费+设备费/其他 | 4 |  | 7281.97
7 | 企业管理费 | 基期直接费+技术措施基期直接费 | 9.65 |  | 19015.03
8 | 其他管理费 | 设备费/其他 | 2
9 | 利润 | 基期直接费+技术措施基期直接费 | 7 |  | 13793.29
10 | 绿色施工安全防护措施项目费 | 基期直接费+技术措施基期直接费 | 3.93 |  | 7743.95
11 | 安全责任险、环境保护税 | 直接费+设备费/其他+大型施工机械进出场及安拆费+工程排水费+冬雨季施工增加费+零星工程费+企业管理费+其他管理费+利润+绿色施工安全防护措施项目费 | 0.6 |  | 1388.69
12 | 其他
单位工程费用表
工程名称：生态滤池土建 |  |  |  | 第 6 页 共 6 页
序号 | 名称 | 基数说明 | 费率(%) |  | 金额
13 | 税前造价 | 直接费+设备费/其他+大型施工机械进出场及安拆费+工程排水费+冬雨季施工增加费+零星工程费+企业管理费+其他管理费+利润+绿色施工安全防护措施项目费+安全责任险、环境保护税+其他 |  |  | 232837.78
14 | 销项税额 | 税前造价-甲供合计 | 9 |  | 20955.4
15 | 单位工程概算总价 | 税前造价+销项税额 |  |  | 253793.18

## B.0.2 单位工程概预算表
单位工程概算表
工程名称：生态滤池土建 |  |  |  |  | 第1页 共1页
序号 | 编码 | 名称 | 单位 | 工程量 |  | 单价 | 综合合价
|  | 生态滤池 | 分部小计 |  |  |  | 4225501.28
1 | 借F2-4 | 基础垫层 混凝土 | m3 | 327.462 |  | 555.94 | 182049.22
2 | D6-44 | 现浇钢筋混凝土池 半地下室池底平池底(厚度) 50cm以内 | 10m3 | 163.731 |  | 6054.75 | 991350.27
3 | D6-59 | 现浇钢筋混凝土池 池壁(隔墙) 圆、弧形(厚度) 30cm以外 | 10m3 | 79.128 |  | 6101.07 | 482765.47
4 | D9-4 | 非预应力钢筋制作安装 现浇 带肋钢筋(直径mm) Ф10以外 | t | 208.1501 |  | 5298.52 | 1102887.47
5 | 借A2-47 | 高压喷射桩 双重管 | 10m | 463.5417 |  | 2343.15 | 1086147.66
6 | 借A2-55 换 | 锚杆成孔 土层 干法 高压喷射桩成孔 人工*1.25,机械*1.25 | 100m | 50.9896 |  | 7458.41 | 380301.19

## B.0.5 人工、所有材料(工程设备)、机械用量汇总与单价表
人工、所有材料、机械汇总表
工程名称：生态滤池土建 |  |  |  |  | 第 1 页 共 2 页
序号 | 编码 | 名称 | 单位 | 数量 |  | 单价 | 合价 | 备注
1 | H00001 | 人工费 | 元 | 593447.011 |  | 0.918 | 544784.36
2 | 01010300003 | 螺纹钢筋 HRB400 Φ10以外 | kg | 213353.853 |  | 4.19 | 893952.64
3 | 03130100025 | 碳钢电焊条 J422 Φ4.0 | kg | 1848.373 |  | 5.71 | 10554.21
4 | 03210700004 | 镀锌铁丝 Φ0.7 | kg | 614.043 |  | 4.29 | 2634.24
5 | 03210900015 | 铁件 综合 | kg | 443.609 |  | 4.52 | 2005.11
6 | 04010100001 | 普通硅酸盐水泥(P·O) 42.5级 | kg | 1121911.758 |  | 0.49 | 549736.76
7 | 13371100006 | 无纺土工布 | m2 | 3599.956 |  | 2.98 | 10727.87
8 | 14312100009 | 硅酸钠(水玻璃) | kg | 20283.656 |  | 1.44 | 29208.46
9 | 34110100002 | 水 | t | 13703.369 |  | 3.2 | 43850.78
10 | 88010500001 | 其他材料费 | 元 | 59416.539 |  | 1 | 59416.54
11 | 80210400002 | 商品混凝土(砾石) C15 | m3 | 334.011 |  | 486.49 | 162493.01
12 | 80210400005 | 商品混凝土(砾石) C30 P6 | m3 | 2465.019 |  | 537.2 | 1324208.21
13 | J0001H | 折旧费 | 元 | 170744.525 |  | 1 | 170744.53
14 | J0002H | 检修费 | 元 | 33626.05 |  | 1 | 33626.05
15 | J0003H | 维护费 | 元 | 62824.379 |  | 1 | 62824.38
16 | J0004H | 安拆费及场外运费 | 元 | 24566.802 |  | 1 | 24566.8
17 | J0011@1 | 柴油 | kg | 6000.8 |  | 7.91 | 47466.33
18 | J0015 | 电 | kW·h | 178104.356 |  | 0.69 | 122892.01
19 | JXRGF | 人工费 | 元 | 141408.64 |  | 0.918 | 129813.13
| 本页小计： | [5 empty] | 4225505.42
编制日期：2023-7-18 |  |  |  |  | 广联达科技股份有限公司
人工、所有材料、机械汇总表
工程名称：生态滤池土建 |  |  |  |  | 第 2 页 共 2 页
| 合计： | 合计： |  |  |  |  | 4225505.42
编制日期：2023-7-18 |  |  |  |  | 广联达科技股份有限公司