## B.0.1-1 单位工程费用表
单位工程费用表
工程名称：生态滤池配水管线 |  |  |  | 第 1 页 共 6 页
序号 | 名称 | 基数说明 | 费率(%) |  | 金额
1 | 直接费 | 人工费+材料费（不含设备/其他）+机械费 |  |  | 86892.38
1.1 | 人工费 | 人工费+技术措施项目人工费 |  |  | 6281.67
1.2 | 材料费（不含设备/其他） | 材料费+主材费+技术措施项目材料费+技术措施项目主材费 |  |  | 477.49
1.3 | 机械费 | 机械费+技术措施项目机械费 |  |  | 80133.22
2 | 设备费/其他 | 设备费+技术措施项目设备费+单株超过3万元的苗木
3 | 大型施工机械进出场及安拆费 | 直接费+设备费/其他 | 1.5 |  | 1303.39
4 | 工程排水费 | 直接费+设备费/其他 | 0.2 |  | 173.78
5 | 冬雨季施工增加费 | 直接费+设备费/其他 | 0.16 |  | 139.03
6 | 零星工程费 | 直接费+设备费/其他 | 3 |  | 2606.77
7 | 企业管理费 | 基期直接费+技术措施基期直接费 | 9.65 |  | 8332.43
8 | 其他管理费 | 设备费/其他 | 2
9 | 利润 | 基期直接费+技术措施基期直接费 | 7 |  | 6044.25
10 | 绿色施工安全防护措施项目费 | 基期直接费+技术措施基期直接费 | 6.25 |  | 5396.65
11 | 安全责任险、环境保护税 | 直接费+设备费/其他+大型施工机械进出场及安拆费+工程排水费+冬雨季施工增加费+零星工程费+企业管理费+其他管理费+利润+绿色施工安全防护措施项目费 | 0.6 |  | 665.33
12 | 其他
单位工程费用表
工程名称：生态滤池配水管线 |  |  |  | 第 2 页 共 6 页
序号 | 名称 | 基数说明 | 费率(%) |  | 金额
13 | 税前造价 | 直接费+设备费/其他+大型施工机械进出场及安拆费+工程排水费+冬雨季施工增加费+零星工程费+企业管理费+其他管理费+利润+绿色施工安全防护措施项目费+安全责任险、环境保护税+其他 |  |  | 111554.01
14 | 销项税额 | 税前造价-甲供合计 | 9 |  | 10039.86
15 | 单位工程概算总价 | 税前造价+销项税额 |  |  | 121593.87
1 | 直接费 | 人工费+材料费（不含设备/其他）+机械费 |  |  | 69663.6
1.1 | 人工费 | 人工费+技术措施项目人工费 |  |  | 38233.8
1.2 | 材料费（不含设备/其他） | 材料费+主材费+技术措施项目材料费+技术措施项目主材费 |  |  | 24735.6
1.3 | 机械费 | 机械费+技术措施项目机械费 |  |  | 6694.2
2 | 设备费/其他 | 设备费+技术措施项目设备费+单株超过3万元的苗木
3 | 大型施工机械进出场及安拆费 | 直接费+设备费/其他 | 0.5 |  | 348.32
4 | 工程排水费 | 直接费+设备费/其他 | 0.2 |  | 139.33
5 | 冬雨季施工增加费 | 直接费+设备费/其他 | 0.16 |  | 111.46
6 | 零星工程费 | 直接费+设备费/其他 | 4 |  | 2786.54
7 | 企业管理费 | 基期人工费+技术措施基期人工费 | 37 |  | 15409.91
8 | 其他管理费 | 设备费/其他 | 2
9 | 利润 | 基期人工费+技术措施基期人工费 | 23 |  | 9579.13
单位工程费用表
工程名称：生态滤池配水管线 |  |  |  | 第 3 页 共 6 页
序号 | 名称 | 基数说明 | 费率(%) |  | 金额
10 | 绿色施工安全防护措施项目费 | 基期人工费+技术措施基期人工费 | 16 |  | 6663.74
11 | 安全责任险、环境保护税 | 直接费+设备费/其他+大型施工机械进出场及安拆费+工程排水费+冬雨季施工增加费+零星工程费+企业管理费+其他管理费+利润+绿色施工安全防护措施项目费 | 0.6 |  | 628.21
12 | 其他
13 | 税前造价 | 直接费+设备费/其他+大型施工机械进出场及安拆费+工程排水费+冬雨季施工增加费+零星工程费+企业管理费+其他管理费+利润+绿色施工安全防护措施项目费+安全责任险、环境保护税+其他 |  |  | 105330.24
14 | 销项税额 | 税前造价-甲供合计 | 9 |  | 9479.72
15 | 单位工程概算总价 | 税前造价+销项税额 |  |  | 114809.96
1 | 直接费 | 人工费+材料费（不含设备/其他）+机械费 |  |  | 6973265.59
1.1 | 人工费 | 人工费+技术措施项目人工费 |  |  | 1128185.86
1.2 | 材料费（不含设备/其他） | 材料费+主材费+技术措施项目材料费+技术措施项目主材费 |  |  | 5733074.65
1.3 | 机械费 | 机械费+技术措施项目机械费 |  |  | 112005.08
2 | 设备费/其他 | 设备费+技术措施项目设备费+单株超过3万元的苗木
3 | 大型施工机械进出场及安拆费 | 直接费+设备费/其他 | 0.5 |  | 34866.33
单位工程费用表
工程名称：生态滤池配水管线 |  |  |  | 第 4 页 共 6 页
序号 | 名称 | 基数说明 | 费率(%) |  | 金额
4 | 工程排水费 | 直接费+设备费/其他 | 0.2 |  | 13946.53
5 | 冬雨季施工增加费 | 直接费+设备费/其他 | 0.16 |  | 11157.22
6 | 零星工程费 | 直接费+设备费/其他 | 3 |  | 209197.97
7 | 企业管理费 | 基期直接费+技术措施基期直接费 | 9.65 |  | 714931.55
8 | 其他管理费 | 设备费/其他 | 2
9 | 利润 | 基期直接费+技术措施基期直接费 | 7 |  | 518603.19
10 | 绿色施工安全防护措施项目费 | 基期直接费+技术措施基期直接费 | 4.37 |  | 323756.57
11 | 安全责任险、环境保护税 | 直接费+设备费/其他+大型施工机械进出场及安拆费+工程排水费+冬雨季施工增加费+零星工程费+企业管理费+其他管理费+利润+绿色施工安全防护措施项目费 | 0.6 |  | 52798.35
12 | 其他
13 | 税前造价 | 直接费+设备费/其他+大型施工机械进出场及安拆费+工程排水费+冬雨季施工增加费+零星工程费+企业管理费+其他管理费+利润+绿色施工安全防护措施项目费+安全责任险、环境保护税+其他 |  |  | 8852523.3
14 | 销项税额 | 税前造价-甲供合计 | 9 |  | 796727.1
15 | 单位工程概算总价 | 税前造价+销项税额 |  |  | 9649250.4
1 | 直接费 | 人工费+材料费（不含设备/其他）+机械费 |  |  | 256424.96
单位工程费用表
工程名称：生态滤池配水管线 |  |  |  | 第 5 页 共 6 页
序号 | 名称 | 基数说明 | 费率(%) |  | 金额
1.1 | 人工费 | 人工费+技术措施项目人工费 |  |  | 66178.09
1.2 | 材料费（不含设备/其他） | 材料费+主材费+技术措施项目材料费+技术措施项目主材费 |  |  | 190246.87
1.3 | 机械费 | 机械费+技术措施项目机械费
2 | 设备费/其他 | 设备费+技术措施项目设备费+单株超过3万元的苗木
3 | 大型施工机械进出场及安拆费 | 直接费+设备费/其他 | 0.5 |  | 1282.12
4 | 工程排水费 | 直接费+设备费/其他 | 0.2 |  | 512.85
5 | 冬雨季施工增加费 | 直接费+设备费/其他 | 0.16 |  | 410.28
6 | 零星工程费 | 直接费+设备费/其他 | 4 |  | 10257
7 | 企业管理费 | 基期直接费+技术措施基期直接费 | 9.65 |  | 37982.61
8 | 其他管理费 | 设备费/其他 | 2
9 | 利润 | 基期直接费+技术措施基期直接费 | 7 |  | 27552.15
10 | 绿色施工安全防护措施项目费 | 基期直接费+技术措施基期直接费 | 3.93 |  | 15468.57
11 | 安全责任险、环境保护税 | 直接费+设备费/其他+大型施工机械进出场及安拆费+工程排水费+冬雨季施工增加费+零星工程费+企业管理费+其他管理费+利润+绿色施工安全防护措施项目费 | 0.6 |  | 2099.34
12 | 其他
单位工程费用表
工程名称：生态滤池配水管线 |  |  |  | 第 6 页 共 6 页
序号 | 名称 | 基数说明 | 费率(%) |  | 金额
13 | 税前造价 | 直接费+设备费/其他+大型施工机械进出场及安拆费+工程排水费+冬雨季施工增加费+零星工程费+企业管理费+其他管理费+利润+绿色施工安全防护措施项目费+安全责任险、环境保护税+其他 |  |  | 351989.88
14 | 销项税额 | 税前造价-甲供合计 | 9 |  | 31679.09
15 | 单位工程概算总价 | 税前造价+销项税额 |  |  | 383668.97

## B.0.2 单位工程概预算表
单位工程概算表
工程名称：生态滤池配水管线 |  |  |  |  | 第1页 共3页
序号 | 编码 | 名称 | 单位 | 工程量 |  | 单价 | 综合合价
|  | 钢筋混凝土集配水渠 B=700mm | 分部小计 |  |  |  | 1654153.2
1 | D1-37 | 挖掘机挖土方 挖土装车 普通土 | 1000m3 | 4.6725 |  | 3884.87 | 18152.06
2 | D1-59 | 自卸汽车运土方 运距1km内 | 1000m3 | 4.6725 |  | 8068.53 | 37700.21
3 | D1-65 | 机械平整场地、回填 填土碾压 | 1000m3 | 4.6725 |  | 5165.86 | 24137.48
4 | D5-5 | 管道(渠)垫层及基础 垫层 混凝土  | 10m3 | 9.942 |  | 5637.23 | 56045.34
5 | D11-163 | 地下综合管廊混凝土模板 混凝土垫层 | 10m2 | 13.194 |  | 523.8 | 6911.02
6 | D6-44 换 | 现浇钢筋混凝土池 半地下室池底平池底(厚度) 50cm以内 非定型混凝土井 人工*1.1 | 10m3 | 43.498 |  | 6101.42 | 265399.57
7 | D11-147 | 管、渠道平基 木模 | 10m2 | 62.14 |  | 578.71 | 35961.04
8 | D6-54 换 | 现浇钢筋混凝土池 池壁(隔墙) 直、矩形(厚度) 20cm以内 非定型混凝土井 人工*1.1 | 10m3 | 124.6833 |  | 6283.72 | 783474.95
9 | D11-151 | 渠(涵)直墙 木模 | 10m2 | 671.112 |  | 600.84 | 403230.93
10 | D5-682 换 | 预制 渠道盖板 换为【商品混凝土(砾石) C30】 | 10m3 | 2.3089 |  | 6719.2 | 15514.3
11 | D11-158 换 | 预制地沟盖板 木模 转干混砂浆 | 10m3 | 2.3089 |  | 936.17 | 2161.57
12 | D11-177 | 满堂脚手架 基本层 H=3.6-5.2m | 100m2 | 4.6179 |  | 1183.38 | 5464.73
|  | 配水主管道 DN200,PE | 分部小计 |  |  |  | 22283.68
13 | D5-229 | 塑料管安装(对接熔接) 管外径(mm以内) 200 | 100m | 6.962 |  | 1797.23 | 12512.32
| WJJ172514@2 | 配水主管道 | m | 703.162 |  | 94.2 | 66237.86
14 | D5-1190 | 塑料管件(对接熔接) 管外径(mm以内) 200 | 个 | 87 |  | 78.8 | 6855.6
| WJJ180931@1 | 配套管件 | 个 | 87 |  | 80.74 | 7024.38
15 | D5-800 | 管道试压 液压试验 公称直径(mm以内) 200 | 100m | 6.962 |  | 418.81 | 2915.76
|  | 配水主管道 DN110,PE,打孔 | 分部小计 |  |  |  | 31980.56
16 | D5-226 | 塑料管安装(对接熔接) 管外径(mm以内) 110 | 100m | 16.916 |  | 706.21 | 11946.25
| WJJ172514@3 | 配水主管道 | m | 1708.516 |  | 28.72 | 49068.58
17 | D5-1188 | 塑料管件(对接熔接) 管外径(mm以内) 110 | 个 | 211.5 |  | 35.2 | 7444.8
| WJJ180929@1 | 配套管件 | 个 | 211.5 |  | 19.46 | 4115.79
单位工程概算表
工程名称：生态滤池配水管线 |  |  |  |  | 第2页 共3页
序号 | 编码 | 名称 | 单位 | 工程量 |  | 单价 | 综合合价
18 | D6-646 | 穿孔管钻孔 塑料管管径(mm以内) 100 | 100个 | 96.6629 |  | 81.77 | 7904.12
19 | D5-799 | 管道试压 液压试验 公称直径(mm以内) 100 | 100m | 16.916 |  | 276.98 | 4685.39
|  | 集水主管道 DN200,PE | 分部小计 |  |  |  | 23848.98
20 | D5-229 | 塑料管安装(对接熔接) 管外径(mm以内) 200 | 100m | 7.455 |  | 1797.23 | 13398.35
| WJJ172514@4 | 集水主管道 | m | 752.955 |  | 94.2 | 70928.36
21 | D5-1190 | 塑料管件(对接熔接) 管外径(mm以内) 200 | 个 | 93 |  | 78.8 | 7328.4
| WJJ180931@1 | 配套管件 | 个 | 93 |  | 80.74 | 7508.82
22 | D5-800 | 管道试压 液压试验 公称直径(mm以内) 200 | 100m | 7.455 |  | 418.81 | 3122.23
|  | 集水主管道 DN110,PE,打孔 | 分部小计 |  |  |  | 33901.02
23 | D5-226 | 塑料管安装(对接熔接) 管外径(mm以内) 110 | 100m | 17.23 |  | 706.21 | 12168
| WJJ172514@5 | 集水主管道 | m | 1740.23 |  | 28.72 | 49979.41
24 | D5-1188 | 塑料管件(对接熔接) 管外径(mm以内) 110 | 个 | 215 |  | 35.2 | 7568
| WJJ180929@1 | 配套管件 | 个 | 215 |  | 19.46 | 4183.9
25 | D6-646 | 穿孔管钻孔 塑料管管径(mm以内) 100 | 100个 | 114.8667 |  | 81.77 | 9392.65
26 | D5-799 | 管道试压 液压试验 公称直径(mm以内) 100 | 100m | 17.23 |  | 276.98 | 4772.37
|  | 通气帽 DN160,PE,19S406-53 | 分部小计 |  |  |  | 13131.62
27 | D5-1189 | 塑料管件(对接熔接) 管外径(mm以内) 160 | 个 | 89 |  | 56.23 | 5004.47
| WJJ180930@1 | 通气帽 | 个 | 89 |  | 250 | 22250
28 | D5-228 | 塑料管安装(对接熔接) 管外径(mm以内) 160 | 100m | 0.89 |  | 1251.63 | 1113.95
29 | D5-1190 | 塑料管件(对接熔接) 管外径(mm以内) 200 | 个 | 89 |  | 78.8 | 7013.2
|  | 溢流管 DN110,PE | 分部小计 |  |  |  | 1821.68
30 | D5-226 | 塑料管安装(对接熔接) 管外径(mm以内) 110 | 100m | 1.28 |  | 706.21 | 903.95
31 | D5-1188 | 塑料管件(对接熔接) 管外径(mm以内) 110 | 个 | 16 |  | 35.2 | 563.2
| WJJ180929@1 | 配套管件 | 个 | 16 |  | 19.46 | 311.36
32 | D5-799 | 管道试压 液压试验 公称直径(mm以内) 100 | 100m | 1.28 |  | 276.98 | 354.53
|  | 刚性防水套管 DN200,Q235A | 分部小计 |  |  |  | 56878.2
单位工程概算表
工程名称：生态滤池配水管线 |  |  |  |  | 第3页 共3页
序号 | 编码 | 名称 | 单位 | 工程量 |  | 单价 | 综合合价
33 | 借C8-3325 | 刚性防水套管制作 公称直径(mm以内) 200 | 个 | 180 |  | 260.49 | 46888.2
| WJJ170135 | 焊接钢管 | kg | 1911.6 |  | 4.539 | 8676.75
34 | 借C8-3341 | 刚性防水套管安装 公称直径(mm以内) 200 | 个 | 180 |  | 55.5 | 9990
|  | 碎石填料 粒径10-12mm | 分部小计 |  |  |  | 833967.34
35 | D6-138 | 滤料铺设 碎石 | 10m3 | 267.12 |  | 3122.07 | 833967.34
|  | 改性除磷填料 | 分部小计 |  |  |  | 4058631.96
36 | D6-139 换 | 滤料铺设 锰砂 换为【改性碎石滤料 粒径6-10mm】 | 10m3 | 267.12 |  | 15194.04 | 4058631.96
|  | 无纺布250g/m2 | 分部小计 |  |  |  | 72375.1
37 | D2-24 | 土工布 | 100m2 | 75.684 |  | 956.28 | 72375.1
|  | 回填土保护层 300mm | 分部小计 |  |  |  | 6902.62
38 | D1-65 | 机械平整场地、回填 填土碾压 | 1000m3 | 1.3362 |  | 5165.86 | 6902.62
|  | 膨润土防水毯 膨润土6mm,4800/m2, | 分部小计 |  |  |  | 262537.63
39 | 借F3-35 | 膨润土防水毯 | 10m2 | 756.84 |  | 338.81 | 256424.96
40 | D1-23 | 人工平整场地、回填 原土夯实 槽、坑 | 100m2 | 44.54 |  | 137.24 | 6112.67

## B.0.5 人工、所有材料(工程设备)、机械用量汇总与单价表
人工、所有材料、机械汇总表
工程名称：生态滤池配水管线 |  |  |  |  | 第 1 页 共 4 页
序号 | 编码 | 名称 | 单位 | 数量 |  | 单价 | 合价 | 备注
1 | H00001 | 人工费 | 元 | 1349544.836 |  | 0.918 | 1238882.16
2 | 01130100003 | 热轧扁钢 Q235 60以内 | kg | 288 |  | 4.45 | 1281.6
3 | 01290200008 | 热轧中钢板 δ4.5mm～10mm | kg | 64.409 |  | 4.12 | 265.37
4 | 02010300004 | 石棉橡胶板 δ1mm～6mm | kg | 34.232 |  | 8.89 | 304.32
5 | 02190300001 | 尼龙帽 | 个 | 3556.894 |  | 2.1 | 7469.48
6 | 02290500005 | 油麻 | kg | 351 |  | 8.33 | 2923.83
7 | 03010500132 | 精制六角螺栓带帽带垫 M12×65 | 套 | 991.501 |  | 0.75 | 743.63
8 | 03110100008 | 尼龙砂轮片 Φ100×16×3 | 片 | 19.8 |  | 3.37 | 66.73
9 | 03130100021 | 低碳钢焊条 J422 Φ3.2 | kg | 259.2 |  | 5.3 | 1373.76
10 | 03130100025 | 碳钢电焊条 J422 Φ4.0 | kg | 14.954 |  | 5.71 | 85.39
11 | 03210100033 | 铁钉 | kg | 480.081 |  | 5.09 | 2443.61
12 | 03210100038 | 圆钉 | kg | 82.496 |  | 6.4 | 527.97
13 | 03210700012 | 镀锌铁丝 Φ3.5 | kg | 582.964 |  | 4.33 | 2524.23
14 | 03210900016 | 套筒铁件 | kg | 1369.068 |  | 7.43 | 10172.18
15 | 04010100001 | 普通硅酸盐水泥(P·O) 42.5级 | kg | 1794.365 |  | 0.49 | 879.24
16 | 04030400001 | 粗净砂 | m3 | 0.161 |  | 212.94 | 34.28
17 | 04050100004@1 | 碎石 10mm～12mm | m3 | 2724.624 |  | 160.61 | 437601.86
18 | 04050100004@2 | 改性碎石滤料 | m3 | 2711.268 |  | 1360 | 3687324.48
19 | 04090500002 | 膨润土 | kg | 908.208 |  | 0.41 | 372.37
| 本页小计： | [5 empty] | 5395276.49
编制日期：2023-7-18 |  |  |  |  | 广联达科技股份有限公司
人工、所有材料、机械汇总表
工程名称：生态滤池配水管线 |  |  |  |  | 第 2 页 共 4 页
序号 | 编码 | 名称 | 单位 | 数量 |  | 单价 | 合价 | 备注
20 | 04230100002 | 脱模剂 | kg | 761.685 |  | 2.51 | 1911.83
21 | 05030100002 | 杉木锯材 | m3 | 4.834 |  | 1681.42 | 8127.98
22 | 13350500003 | 嵌缝膏 | kg | 746.446 |  | 4.13 | 3082.82
23 | 13371100002@1 | 土工布 250g/m2 | m2 | 8440.28 |  | 2.98 | 25152.03
24 | 13371100006 | 无纺土工布 | m2 | 4826.461 |  | 2.98 | 14382.85
25 | 13371500002@1 | 膨润土防水毯 4kg/m2 6mm厚 | m2 | 10035.698 |  | 18.92 | 189875.41
26 | 14390700001 | 乙炔气 | kg | 123.763 |  | 14 | 1732.68
27 | 14390900001 | 氧气 | m3 | 301.103 |  | 2.73 | 822.01
28 | 15010700001 | 石棉绒 综合 | kg | 736.2 |  | 3.65 | 2687.13
29 | 17030100010 | 镀锌钢管 DN50 | m | 50.84 |  | 26.52 | 1348.28
30 | 20010300008 | 碳钢平焊法兰 DN50 1.6MPa | 片 | 0.649 |  | 17.19 | 11.16
31 | 34110100002 | 水 | t | 753.69 |  | 3.2 | 2411.81
32 | 34110200001 | 电 | kW·h | 488.003 |  | 0.69 | 336.72
33 | 35010200001 | 模板竹胶合板 15mm双面覆膜 | m2 | 2566.382 |  | 53.79 | 138045.69
34 | 35030100002 | 竹脚手板 侧编 | m2 | 0.259 |  | 23.6 | 6.11
35 | 35030700001 | 支撑钢管及扣件 | kg | 3199.974 |  | 6.038 | 19321.44
36 | 35030700002 | 脚手架钢管 | kg | 69.269 |  | 5.4 | 374.05
37 | 35031500008 | 脚手管(扣)件 | 个 | 15.239 |  | 4 | 60.96
38 | 35031500009 | 脚手架底座 | 只 | 1.385 |  | 7.79 | 10.79
| 本页小计： | [5 empty] | 409701.75
编制日期：2023-7-18 |  |  |  |  | 广联达科技股份有限公司
人工、所有材料、机械汇总表
工程名称：生态滤池配水管线 |  |  |  |  | 第 3 页 共 4 页
序号 | 编码 | 名称 | 单位 | 数量 |  | 单价 | 合价 | 备注
39 | 88010500001 | 其他材料费 | 元 | 89904.648 |  | 1 | 89904.65
40 | 80210400002 | 商品混凝土(砾石) C15 | m3 | 100.911 |  | 486.49 | 49092.19
41 | 80210400005 | 商品混凝土(砾石) C30 P6 | m3 | 1730.476 |  | 537.2 | 929611.71
42 | WJJ012916 | 热轧中厚钢板 δ10mm～15mm | kg | 997.2 |  | 4.12 | 4108.46
43 | WJJ170135 | 焊接钢管 | kg | 1911.6 |  | 4.539 | 8676.75
44 | WJJ172514@2 | 配水主管道 | m | 703.162 |  | 94.2 | 66237.86
45 | WJJ172514@3 | 配水主管道 | m | 1708.516 |  | 28.72 | 49068.58
46 | WJJ172514@4 | 集水主管道 | m | 752.955 |  | 94.2 | 70928.36
47 | WJJ172514@5 | 集水主管道 | m | 1740.23 |  | 28.72 | 49979.41
48 | WJJ172514@6 | 通气管 | m | 89.89 |  | 89.34 | 8030.77
49 | WJJ172514@7 | 溢流管 | m | 129.28 |  | 28.72 | 3712.92
50 | WJJ180929@1 | 配套管件 | 个 | 442.5 |  | 19.46 | 8611.05
51 | WJJ180930@1 | 通气帽 | 个 | 89 |  | 250 | 22250
52 | WJJ180931@1 | 配套管件 | 个 | 180 |  | 80.74 | 14533.2
53 | WJJ180931@2 | 偏心异径管 | 个 | 89 |  | 86.09 | 7662.01
54 | WJJ190004 | 法兰阀门 | 个 | 0.349 |  | 95.88 | 33.46
55 | J0001H | 折旧费 | 元 | 31900.612 |  | 1 | 31900.61
56 | J0002H | 检修费 | 元 | 9849.549 |  | 1 | 9849.55
57 | J0003H | 维护费 | 元 | 23503.222 |  | 1 | 23503.22
| 本页小计： | [5 empty] | 1447694.76
编制日期：2023-7-18 |  |  |  |  | 广联达科技股份有限公司
人工、所有材料、机械汇总表
工程名称：生态滤池配水管线 |  |  |  |  | 第 4 页 共 4 页
序号 | 编码 | 名称 | 单位 | 数量 |  | 单价 | 合价 | 备注
58 | J0004H | 安拆费及场外运费 | 元 | 7719.993 |  | 1 | 7719.99
59 | J0008H | 其他费用 | 元 | 709.764 |  | 1 | 709.76
60 | J0011 | 柴油 | kg | 3525.56 |  | 7.91 | 27887.18
61 | J0013 | 汽油 | kg | 420.798 |  | 9.36 | 3938.67
62 | J0015 | 电 | kW·h | 25172.589 |  | 0.69 | 17369.09
63 | JXRGF | 人工费 | 元 | 82735.2 |  | 0.918 | 75950.91
| 本页小计： | [5 empty] | 133575.6
| 合计： | 合计： |  |  |  |  | 7386248.6
编制日期：2023-7-18 |  |  |  |  | 广联达科技股份有限公司