## B.0.1-1 单位工程费用表
单位工程费用表
工程名称：雨污分流管道 |  |  |  | 第 1 页 共 7 页
序号 | 名称 | 基数说明 | 费率(%) |  | 金额
1 | 直接费 | 人工费+材料费（不含设备/其他）+机械费 |  |  | 17778.85
1.1 | 人工费 | 人工费+技术措施项目人工费 |  |  | 8684.92
1.2 | 材料费（不含设备/其他） | 材料费+主材费+技术措施项目材料费+技术措施项目主材费 |  |  | 9093.28
1.3 | 机械费 | 机械费+技术措施项目机械费 |  |  | 0.65
2 | 设备费/其他 | 设备费+技术措施项目设备费+单株超过3万元的苗木
3 | 大型施工机械进出场及安拆费 | 直接费+设备费/其他 | 0.5 |  | 88.89
4 | 工程排水费 | 直接费+设备费/其他 | 0.2 |  | 35.56
5 | 冬雨季施工增加费 | 直接费+设备费/其他 | 0.16 |  | 28.45
6 | 零星工程费 | 直接费+设备费/其他 | 5 |  | 888.94
7 | 企业管理费 | 基期直接费+技术措施基期直接费 | 9.65 |  | 1831.48
8 | 其他管理费 | 设备费/其他 | 2
9 | 利润 | 基期直接费+技术措施基期直接费 | 7 |  | 1328.54
10 | 绿色施工安全防护措施项目费 | 基期直接费+技术措施基期直接费 | 7.25 |  | 1375.98
11 | 安全责任险、环境保护税 | 直接费+设备费/其他+大型施工机械进出场及安拆费+工程排水费+冬雨季施工增加费+零星工程费+企业管理费+其他管理费+利润+绿色施工安全防护措施项目费 | 0.6 |  | 140.14
12 | 其他
单位工程费用表
工程名称：雨污分流管道 |  |  |  | 第 2 页 共 7 页
序号 | 名称 | 基数说明 | 费率(%) |  | 金额
13 | 税前造价 | 直接费+设备费/其他+大型施工机械进出场及安拆费+工程排水费+冬雨季施工增加费+零星工程费+企业管理费+其他管理费+利润+绿色施工安全防护措施项目费+安全责任险、环境保护税+其他 |  |  | 23496.83
14 | 销项税额 | 税前造价-甲供合计 | 9 |  | 2114.71
15 | 单位工程概算总价 | 税前造价+销项税额 |  |  | 25611.54
1 | 直接费 | 人工费+材料费（不含设备/其他）+机械费 |  |  | 17546.68
1.1 | 人工费 | 人工费+技术措施项目人工费 |  |  | 1596.62
1.2 | 材料费（不含设备/其他） | 材料费+主材费+技术措施项目材料费+技术措施项目主材费 |  |  | 29.08
1.3 | 机械费 | 机械费+技术措施项目机械费 |  |  | 15920.98
2 | 设备费/其他 | 设备费+技术措施项目设备费+单株超过3万元的苗木
3 | 大型施工机械进出场及安拆费 | 直接费+设备费/其他 | 1.5 |  | 263.2
4 | 工程排水费 | 直接费+设备费/其他 | 0.2 |  | 35.09
5 | 冬雨季施工增加费 | 直接费+设备费/其他 | 0.16 |  | 28.07
6 | 零星工程费 | 直接费+设备费/其他 | 3 |  | 526.4
7 | 企业管理费 | 基期直接费+技术措施基期直接费 | 9.65 |  | 1694.24
8 | 其他管理费 | 设备费/其他 | 2
9 | 利润 | 基期直接费+技术措施基期直接费 | 7 |  | 1228.98
单位工程费用表
工程名称：雨污分流管道 |  |  |  | 第 3 页 共 7 页
序号 | 名称 | 基数说明 | 费率(%) |  | 金额
10 | 绿色施工安全防护措施项目费 | 基期直接费+技术措施基期直接费 | 6.25 |  | 1097.31
11 | 安全责任险、环境保护税 | 直接费+设备费/其他+大型施工机械进出场及安拆费+工程排水费+冬雨季施工增加费+零星工程费+企业管理费+其他管理费+利润+绿色施工安全防护措施项目费 | 0.6 |  | 134.52
12 | 其他
13 | 税前造价 | 直接费+设备费/其他+大型施工机械进出场及安拆费+工程排水费+冬雨季施工增加费+零星工程费+企业管理费+其他管理费+利润+绿色施工安全防护措施项目费+安全责任险、环境保护税+其他 |  |  | 22554.49
14 | 销项税额 | 税前造价-甲供合计 | 9 |  | 2029.9
15 | 单位工程概算总价 | 税前造价+销项税额 |  |  | 24584.39
1 | 直接费 | 人工费+材料费（不含设备/其他）+机械费 |  |  | 21036.75
1.1 | 人工费 | 人工费+技术措施项目人工费 |  |  | 4468.1
1.2 | 材料费（不含设备/其他） | 材料费+主材费+技术措施项目材料费+技术措施项目主材费 |  |  | 14667.8
1.3 | 机械费 | 机械费+技术措施项目机械费 |  |  | 1900.85
2 | 设备费/其他 | 设备费+技术措施项目设备费+单株超过3万元的苗木
3 | 大型施工机械进出场及安拆费 | 直接费+设备费/其他 | 0.5 |  | 105.18
单位工程费用表
工程名称：雨污分流管道 |  |  |  | 第 4 页 共 7 页
序号 | 名称 | 基数说明 | 费率(%) |  | 金额
4 | 工程排水费 | 直接费+设备费/其他 | 0.2 |  | 42.07
5 | 冬雨季施工增加费 | 直接费+设备费/其他 | 0.16 |  | 33.66
6 | 零星工程费 | 直接费+设备费/其他 | 4 |  | 841.47
7 | 企业管理费 | 基期人工费+技术措施基期人工费 | 37 |  | 1800.89
8 | 其他管理费 | 设备费/其他 | 2
9 | 利润 | 基期人工费+技术措施基期人工费 | 23 |  | 1119.47
10 | 绿色施工安全防护措施项目费 | 基期人工费+技术措施基期人工费 | 16 |  | 778.76
11 | 安全责任险、环境保护税 | 直接费+设备费/其他+大型施工机械进出场及安拆费+工程排水费+冬雨季施工增加费+零星工程费+企业管理费+其他管理费+利润+绿色施工安全防护措施项目费 | 0.6 |  | 154.55
12 | 其他
13 | 税前造价 | 直接费+设备费/其他+大型施工机械进出场及安拆费+工程排水费+冬雨季施工增加费+零星工程费+企业管理费+其他管理费+利润+绿色施工安全防护措施项目费+安全责任险、环境保护税+其他 |  |  | 25912.8
14 | 销项税额 | 税前造价-甲供合计 | 9 |  | 2332.15
15 | 单位工程概算总价 | 税前造价+销项税额 |  |  | 28244.95
1 | 直接费 | 人工费+材料费（不含设备/其他）+机械费 |  |  | 419515.64
单位工程费用表
工程名称：雨污分流管道 |  |  |  | 第 5 页 共 7 页
序号 | 名称 | 基数说明 | 费率(%) |  | 金额
1.1 | 人工费 | 人工费+技术措施项目人工费 |  |  | 91326.09
1.2 | 材料费（不含设备/其他） | 材料费+主材费+技术措施项目材料费+技术措施项目主材费 |  |  | 300789.13
1.3 | 机械费 | 机械费+技术措施项目机械费 |  |  | 27400.42
2 | 设备费/其他 | 设备费+技术措施项目设备费+单株超过3万元的苗木
3 | 大型施工机械进出场及安拆费 | 直接费+设备费/其他 | 0.5 |  | 2097.58
4 | 工程排水费 | 直接费+设备费/其他 | 0.2 |  | 839.03
5 | 冬雨季施工增加费 | 直接费+设备费/其他 | 0.16 |  | 671.23
6 | 零星工程费 | 直接费+设备费/其他 | 3 |  | 12585.47
7 | 企业管理费 | 基期直接费+技术措施基期直接费 | 9.65 |  | 24798.65
8 | 其他管理费 | 设备费/其他 | 2
9 | 利润 | 基期直接费+技术措施基期直接费 | 7 |  | 17988.66
10 | 绿色施工安全防护措施项目费 | 基期直接费+技术措施基期直接费 | 4.37 |  | 11230.06
11 | 安全责任险、环境保护税 | 直接费+设备费/其他+大型施工机械进出场及安拆费+工程排水费+冬雨季施工增加费+零星工程费+企业管理费+其他管理费+利润+绿色施工安全防护措施项目费 | 0.6 |  | 2938.36
12 | 其他
单位工程费用表
工程名称：雨污分流管道 |  |  |  | 第 6 页 共 7 页
序号 | 名称 | 基数说明 | 费率(%) |  | 金额
13 | 税前造价 | 直接费+设备费/其他+大型施工机械进出场及安拆费+工程排水费+冬雨季施工增加费+零星工程费+企业管理费+其他管理费+利润+绿色施工安全防护措施项目费+安全责任险、环境保护税+其他 |  |  | 492664.68
14 | 销项税额 | 税前造价-甲供合计 | 9 |  | 44339.82
15 | 单位工程概算总价 | 税前造价+销项税额 |  |  | 537004.5
1 | 直接费 | 人工费+材料费（不含设备/其他）+机械费 |  |  | 907.58
1.1 | 人工费 | 人工费+技术措施项目人工费 |  |  | 907.58
1.2 | 材料费（不含设备/其他） | 材料费+主材费+技术措施项目材料费+技术措施项目主材费
1.3 | 机械费 | 机械费+技术措施项目机械费
2 | 设备费/其他 | 设备费+技术措施项目设备费+单株超过3万元的苗木
3 | 大型施工机械进出场及安拆费 | 直接费+设备费/其他 | 0.5 |  | 4.54
4 | 工程排水费 | 直接费+设备费/其他 | 0.2 |  | 1.82
5 | 冬雨季施工增加费 | 直接费+设备费/其他 | 0.16 |  | 1.45
6 | 零星工程费 | 直接费+设备费/其他 | 4 |  | 36.3
7 | 企业管理费 | 基期直接费+技术措施基期直接费 | 9.65 |  | 95.4
8 | 其他管理费 | 设备费/其他 | 2
9 | 利润 | 基期直接费+技术措施基期直接费 | 7 |  | 69.21
单位工程费用表
工程名称：雨污分流管道 |  |  |  | 第 7 页 共 7 页
序号 | 名称 | 基数说明 | 费率(%) |  | 金额
10 | 绿色施工安全防护措施项目费 | 基期直接费+技术措施基期直接费 | 3.93 |  | 38.85
11 | 安全责任险、环境保护税 | 直接费+设备费/其他+大型施工机械进出场及安拆费+工程排水费+冬雨季施工增加费+零星工程费+企业管理费+其他管理费+利润+绿色施工安全防护措施项目费 | 0.6 |  | 6.93
12 | 其他
13 | 税前造价 | 直接费+设备费/其他+大型施工机械进出场及安拆费+工程排水费+冬雨季施工增加费+零星工程费+企业管理费+其他管理费+利润+绿色施工安全防护措施项目费+安全责任险、环境保护税+其他 |  |  | 1162.08
14 | 销项税额 | 税前造价-甲供合计 | 9 |  | 104.59
15 | 单位工程概算总价 | 税前造价+销项税额 |  |  | 1266.67

## B.0.2 单位工程概预算表
单位工程概算表
工程名称：雨污分流管道 |  |  |  |  | 第1页 共6页
序号 | 编码 | 名称 | 单位 | 工程量 |  | 单价 | 综合合价
|  | 雨水管 | 分部小计 |  |  |  | 8224.19
|  | 聚乙烯缠绕结构壁管(B型) DN400 PE 埋深1.3m | 分部小计 |  |  |  | 3498.43
1 | D1-40 | 挖掘机挖沟槽、基坑土方 挖土不装车 普通土 | 1000m3 | 0.00487 |  | 6297.39 | 30.67
2 | D1-43 | 挖掘机挖沟槽、基坑土方 挖土装车 普通土 | 1000m3 | 0.01227 |  | 7152.12 | 87.76
3 | D1-4 | 人工挖沟槽、基坑土方 普通土 深度在2m以内  | 100m3 | 0.01714 |  | 3906.9 | 66.96
4 | D5-1 换 | 管道(渠)垫层及基础 垫层 砂 换为【山机砂】 | 10m3 | 0.09 |  | 2656.79 | 239.11
5 | D1-24 换 | 沟槽基坑人工回填 砂 换为【山机砂】 | 100m3 | 0.11415 |  | 22360.84 | 2552.49
6 | D1-67 | 机械回填沟槽、基坑 土方 | 100m3 | 0.0487 |  | 1059.5 | 51.6
7 | D1-59 换 | 自卸汽车运土方 运距1km内 实际运距(km):10 | 1000m3 | 0.00123 |  | 26209.61 | 32.24
8 | B01 | 土石方调配运输有偿服务费 | m3 | 1.23 |  | 3 | 3.69
9 | B02 | 弃土费 | m3 | 1.23 |  | 3 | 3.69
10 | D5-233 | 塑料管安装(对接熔接) 管外径(mm以内) 400 | 100m | 0.09 |  | 4428.62 | 398.58
| WJJ172514@10 | 聚乙烯缠绕结构壁管(B型) | m | 9.09 |  | 455.87 | 4143.86
11 | D5-784 | 管道闭水试验 管径(mm以内) 400  | 100m | 0.09 |  | 351.58 | 31.64
|  | Ⅱ级钢筋混凝土管 DN300,180°砂石基础,埋深1.3m | 分部小计 |  |  |  | 3747.4
12 | D1-40 | 挖掘机挖沟槽、基坑土方 挖土不装车 普通土 | 1000m3 | 0.00664 |  | 6297.39 | 41.81
13 | D1-43 | 挖掘机挖沟槽、基坑土方 挖土装车 普通土 | 1000m3 | 0.01179 |  | 7152.12 | 84.32
14 | D1-4 | 人工挖沟槽、基坑土方 普通土 深度在2m以内  | 100m3 | 0.01843 |  | 3906.9 | 72
15 | D1-24 换 | 沟槽基坑人工回填 砂 换为【山机砂】 | 100m3 | 0.13088 |  | 22360.84 | 2926.59
16 | D1-67 | 机械回填沟槽、基坑 土方 | 100m3 | 0.0664 |  | 1059.5 | 70.35
17 | D1-59 换 | 自卸汽车运土方 运距1km内 实际运距(km):10 | 1000m3 | 0.01179 |  | 26209.61 | 309.01
18 | B01 | 土石方调配运输有偿服务费 | m3 | 11.79 |  | 3 | 35.37
19 | B02 | 弃土费 | m3 | 11.79 |  | 3 | 35.37
20 | D5-26 | 平接(企口)式混凝土管道铺设 公称直径(mm以内) 300 | 100m | 0.08 |  | 1225.82 | 98.07
21 | D5-784 | 管道闭水试验 管径(mm以内) 400  | 100m | 0.08 |  | 351.58 | 28.13
22 | D5-707 | 混凝土排水管道接口 水泥砂浆接口 180°混凝土基 | 10个口 | 0.4 |  | 115.94 | 46.38
单位工程概算表
工程名称：雨污分流管道 |  |  |  |  | 第2页 共6页
序号 | 编码 | 名称 | 单位 | 工程量 |  | 单价 | 综合合价
础 管径(mm以内) 300 
|  | UPVC管 DN=160 埋深1.3m | 分部小计 |  |  |  | 350.4
23 | D1-40 | 挖掘机挖沟槽、基坑土方 挖土不装车 普通土 | 1000m3 | 0.00125 |  | 6297.39 | 7.87
24 | D1-43 | 挖掘机挖沟槽、基坑土方 挖土装车 普通土 | 1000m3 | 0.001 |  | 7152.12 | 7.15
25 | D1-4 | 人工挖沟槽、基坑土方 普通土 深度在2m以内  | 100m3 | 0.00225 |  | 3906.9 | 8.79
26 | D5-1 换 | 管道(渠)垫层及基础 垫层 砂 换为【山机砂】 | 10m3 | 0.0105 |  | 2656.79 | 27.9
27 | D1-24 换 | 沟槽基坑人工回填 砂 换为【山机砂】 | 100m3 | 0.01025 |  | 22360.84 | 229.2
28 | D1-67 | 机械回填沟槽、基坑 土方 | 100m3 | 0.0125 |  | 1059.5 | 13.24
29 | D1-59 换 | 自卸汽车运土方 运距1km内 实际运距(km):10 | 1000m3 | 0.001 |  | 26209.61 | 26.21
30 | B01 | 土石方调配运输有偿服务费 | m3 | 1 |  | 3 | 3
31 | B02 | 弃土费 | m3 | 1 |  | 3 | 3
32 | D5-228 | 塑料管安装(对接熔接) 管外径(mm以内) 160 | 100m | 0.015 |  | 1251.63 | 18.77
33 | D5-784 | 管道闭水试验 管径(mm以内) 400  | 100m | 0.015 |  | 351.58 | 5.27
|  | 装配式偏沟式单篦雨水口700*400、雨水口截污挂篮（参图集16S518-42） | 分部小计 |  |  |  | 627.96
34 | D5-5 换 | 管道(渠)垫层及基础 垫层 混凝土 换为【商品混凝土(细石) C20】 | 10m3 | 0.0042 |  | 5735.18 | 24.09
35 | D5-5 换 | 管道(渠)垫层及基础 垫层 混凝土 换为【商品混凝土(砾石) C20】 | 10m3 | 0.0061 |  | 5735.18 | 34.98
36 | D11-147 | 管、渠道平基 木模 | 10m2 | 0.022 |  | 578.71 | 12.73
37 | 借A4-38 | 混凝土小型空心砌块 零星砌体 | 10m3 | 0.01448 |  | 7050.29 | 102.09
38 | D5-1903 | 雨水井 铸铁平箅 | 10套 | 0.1 |  | 3540.74 | 354.07
39 | B1 | 雨水口不锈钢截污挂篮 | 个 | 1 |  | 100 | 100
|  | 污水管 | 分部小计 |  |  |  | 105396.45
|  | 聚乙烯缠绕结构壁管(B型) DN300 PE 埋深1.58m | 分部小计 |  |  |  | 71275.82
40 | D1-40 | 挖掘机挖沟槽、基坑土方 挖土不装车 普通土 | 1000m3 | 0.21678 |  | 6297.39 | 1365.15
41 | D1-43 | 挖掘机挖沟槽、基坑土方 挖土装车 普通土 | 1000m3 | 0.19987 |  | 7152.12 | 1429.49
单位工程概算表
工程名称：雨污分流管道 |  |  |  |  | 第3页 共6页
序号 | 编码 | 名称 | 单位 | 工程量 |  | 单价 | 综合合价
42 | D1-4 | 人工挖沟槽、基坑土方 普通土 深度在2m以内  | 100m3 | 0.41665 |  | 3906.9 | 1627.81
43 | D5-1 换 | 管道(渠)垫层及基础 垫层 砂 换为【山机砂】 | 10m3 | 1.629 |  | 2656.79 | 4327.91
44 | D1-24 换 | 沟槽基坑人工回填 砂 换为【山机砂】 | 100m3 | 2.1448 |  | 22360.84 | 47958.64
45 | D1-67 | 机械回填沟槽、基坑 土方 | 100m3 | 2.1678 |  | 1059.5 | 2296.78
46 | D1-59 换 | 自卸汽车运土方 运距1km内 实际运距(km):10 | 1000m3 | 0.19987 |  | 26209.61 | 5238.51
47 | B01 | 土石方调配运输有偿服务费 | m3 | 199.87 |  | 3 | 599.61
48 | B02 | 弃土费 | m3 | 199.87 |  | 3 | 599.61
49 | D5-231 | 塑料管安装(对接熔接) 管外径(mm以内) 300 | 100m | 1.81 |  | 2870.69 | 5195.95
| WJJ172514@11 | 聚乙烯缠绕结构壁管(B型)300 | m | 181 |  | 290 | 52490
50 | D5-784 | 管道闭水试验 管径(mm以内) 400 | 100m | 1.81 |  | 351.58 | 636.36
|  | UPVC管 DN=160 埋深1.58m | 分部小计 |  |  |  | 4142.22
51 | D1-40 | 挖掘机挖沟槽、基坑土方 挖土不装车 普通土 | 1000m3 | 0.02227 |  | 6297.39 | 140.24
52 | D1-43 | 挖掘机挖沟槽、基坑土方 挖土装车 普通土 | 1000m3 | 0.01136 |  | 7152.12 | 81.25
53 | D1-4 | 人工挖沟槽、基坑土方 普通土 深度在2m以内  | 100m3 | 0.03363 |  | 3906.9 | 131.39
54 | D5-1 换 | 管道(渠)垫层及基础 垫层 砂 换为【山机砂】 | 10m3 | 0.119 |  | 2656.79 | 316.16
55 | D1-24 换 | 沟槽基坑人工回填 砂 换为【山机砂】 | 100m3 | 0.11622 |  | 22360.84 | 2598.78
56 | D1-67 | 机械回填沟槽、基坑 土方 | 100m3 | 0.2227 |  | 1059.5 | 235.95
57 | D1-59 换 | 自卸汽车运土方 运距1km内 实际运距(km):10 | 1000m3 | 0.01136 |  | 26209.61 | 297.74
58 | B01 | 土石方调配运输有偿服务费 | m3 | 11.36 |  | 3 | 34.08
59 | B02 | 弃土费 | m3 | 11.36 |  | 3 | 34.08
60 | D5-228 | 塑料管安装(对接熔接) 管外径(mm以内) 160 | 100m | 0.17 |  | 1251.63 | 212.78
61 | D5-784 | 管道闭水试验 管径(mm以内) 400  | 100m | 0.17 |  | 351.58 | 59.77
|  | φ700检查井（详见图纸S-10）（井深1.58m） | 分部小计 |  |  |  | 11458.64
62 | D5-5 | 管道(渠)垫层及基础 垫层 混凝土 换为【商品混凝土(砾石) C15】 | 10m3 | 0.05308 |  | 5637.23 | 299.22
63 | D11-147 | 管、渠道平基 木模 | 10m2 | 0.16328 |  | 578.71 | 94.49
64 | D6-44 换 | 现浇钢筋混凝土池 半地下室池底平池底(厚度) | 10m3 | 0.09948 |  | 6101.42 | 606.97
单位工程概算表
工程名称：雨污分流管道 |  |  |  |  | 第4页 共6页
序号 | 编码 | 名称 | 单位 | 工程量 |  | 单价 | 综合合价
50cm以内 非定型混凝土井 人工*1.1
65 | D11-103 换 | 水处理构筑物混凝土模板 现浇构筑物及池底 平池底 钢模 非定型混凝土井 人工*1.1 | 10m2 | 0.3316 |  | 672.55 | 223.02
66 | D6-57 换 | 现浇钢筋混凝土池 池壁(隔墙) 圆、弧形(厚度) 20cm以内 非定型混凝土井 人工*1.1 | 10m3 | 0.2374 |  | 6309.36 | 1497.84
67 | D11-108 换 | 水处理构筑物混凝土模板 现浇构筑物及池底 圆形池壁(隔墙) 非定型混凝土井 人工*1.1 | 10m2 | 3.1651 |  | 1142.59 | 3616.43
68 | D5-1898 换 | 钢筋混凝土井盖、井圈(箅)制作 井圈 换为【商品混凝土(砾石) C25】 | 10m3 | 0.01584 |  | 6560.61 | 103.92
69 | D11-155 | 现浇小型构件 | 10m2 | 0.26376 |  | 914.47 | 241.2
70 | D5-1901 | 检查井 铸铁井盖、座 | 10套 | 0.4 |  | 5062.11 | 2024.84
71 | D9-3 换 | 非预应力钢筋制作安装 现浇 带肋钢筋(直径mm) Ф10以内 换为【螺纹钢筋 HRB400 Φ8】 | t | 0.1292 |  | 6094.78 | 787.45
72 | D9-4 换 | 非预应力钢筋制作安装 现浇 带肋钢筋(直径mm) Ф10以外 换为【螺纹钢筋 HRB400 Φ12】 | t | 0.2872 |  | 5267.77 | 1512.9
73 | D11-180 | 井字架 井深(m以内) 2 | 座 | 4 |  | 112.59 | 450.36
|  | 圆形钢筋混凝土检查井 φ1000(参考图集20S515-29）井埋深1.58m | 分部小计 |  |  |  | 13889.83
74 | D5-1747 换 | 圆形雨水检查井 混凝土检查井 井径1000mm 适用管径200mm～600mm 井深2.35m以内 | 座 | 3 |  | 3631.79 | 10895.37
75 | D11-180 | 井字架 井深(m以内) 2 | 座 | 3 |  | 112.59 | 337.77
76 | D9-4 换 | 非预应力钢筋制作安装 现浇 带肋钢筋(直径mm) Ф10以外 换为【螺纹钢筋 HRB400 Φ12】 | t | 0.4194 |  | 5267.77 | 2209.3
77 | D9-4 换 | 非预应力钢筋制作安装 现浇 带肋钢筋(直径mm) Ф10以外 换为【螺纹钢筋 HRB400 Φ14】 | t | 0.0846 |  | 5288.27 | 447.39
|  | 圆形钢筋混凝土检查井 φ1250(参考图集20S515-29）井埋深1.58m | 分部小计 |  |  |  | 4629.94
78 | D5-1747 换 | 圆形雨水检查井 混凝土检查井 井径1000mm 适用管径200mm～600mm 井深2.35m以内 | 座 | 1 |  | 3631.79 | 3631.79
单位工程概算表
工程名称：雨污分流管道 |  |  |  |  | 第5页 共6页
序号 | 编码 | 名称 | 单位 | 工程量 |  | 单价 | 综合合价
79 | D11-180 | 井字架 井深(m以内) 2 | 座 | 1 |  | 112.59 | 112.59
80 | D9-4 换 | 非预应力钢筋制作安装 现浇 带肋钢筋(直径mm) Ф10以外 换为【螺纹钢筋 HRB400 Φ12】 | t | 0.1398 |  | 5267.77 | 736.43
81 | D9-4 换 | 非预应力钢筋制作安装 现浇 带肋钢筋(直径mm) Ф10以外 换为【螺纹钢筋 HRB400 Φ14】 | t | 0.0282 |  | 5288.27 | 149.13
|  | 附属设施 | 分部小计 |  |  |  | 277173.57
|  | 沥青路面拆除及恢复 | 分部小计 |  |  |  | 123453.44
82 | D10-3 | 拆除沥青柏油类路面层 机械拆除 厚10cm以内 | 100m2 | 6.38 |  | 400.65 | 2556.15
83 | D10-17 换 | 拆除道路基层 无骨料多合土 机械拆除 厚15cm内 实际厚度(cm):20 | 100m2 | 6.38 |  | 340.66 | 2173.41
84 | D1-55 换 | 装载机装运土 运距20m以内 实际运距(m):50 | 1000m3 | 0.1914 |  | 3567.27 | 682.78
85 | D1-59 换 | 自卸汽车运土方 运距1km内 实际运距(km):10 | 1000m3 | 0.1914 |  | 26209.61 | 5016.52
86 | B01 | 土石方调配运输有偿服务费 | m3 | 191.4 |  | 3 | 574.2
87 | B02 | 弃土费 | m3 | 191.4 |  | 3 | 574.2
88 | D2-52 | 多合料基层 装载机拌合 厚度20cm | 100m2 | 6.38 |  | 5200.12 | 33176.77
89 | D2-102 换 | 中粒式沥青混凝土路面 机械摊铺 厚度(cm) 5 实际厚度(cm):10 | 100m2 | 6.38 |  | 12335.33 | 78699.41
|  | 绿化设施破除及恢复 | 分部小计 |  |  |  | 6307.58
90 | 借F1-32 换 | 人工铺填种植土 照明专业维护工程中有关绿化拆除及恢复 人工*1.3,机械*1.3 | 100m3 | 0.36 |  | 2521.06 | 907.58
91 | B6 | 绿化恢复 | m2 | 36 |  | 150 | 5400
|  | 管道封堵 | 分部小计 |  |  |  | 60000
92 | B2 | 管道封堵 | 处 | 6 |  | 10000 | 60000
|  | 管道清淤 | 分部小计 |  |  |  | 50000
93 | B4 | 管道清淤 | 项 | 1 |  | 50000 | 50000
|  | 立管改造 | 分部小计 |  |  |  | 19735.8
94 | 借C10-206 换 | 室外塑料排水管(胶圈接口) 公称外径(mm) 500 换为【HDPE双壁波纹管 DN500 SN4】 | 10m | 17.5 |  | 1127.76 | 19735.8
单位工程概算表
工程名称：雨污分流管道 |  |  |  |  | 第6页 共6页
序号 | 编码 | 名称 | 单位 | 工程量 |  | 单价 | 综合合价
|  | 新建立管 | 分部小计 |  |  |  | 17676.75
95 | 借A8-61 | 屋面排水 PVC塑料 排水管 φ＞110mm | 10m | 17.5 |  | 1010.1 | 17676.75
|  | 管线迁改及保护 | 分部小计 |  |  |  | 27000
96 | 补子目3 | 燃气管线迁改及保护 | m | 15 |  | 200 | 3000
97 | 补子目6 | 电信管线迁改及保护 | m | 120 |  | 200 | 24000

## B.0.5 人工、所有材料(工程设备)、机械用量汇总与单价表
人工、所有材料、机械汇总表
工程名称：雨污分流管道 |  |  |  |  | 第 1 页 共 5 页
序号 | 编码 | 名称 | 单位 | 数量 |  | 单价 | 合价 | 备注
1 | BCRGF4 | 管道清淤人工费 | 元 | 1 |  | 40000 | 40000
2 | BCJXF3 | 管道清淤机械费 | 元 | 1 |  | 10000 | 10000
3 | BCCLF1@1 | 管道封堵 | 处 | 6 |  | 6000 | 36000
4 | BCRGF2@1 | 管道封堵人工费 | 元 | 6 |  | 3000 | 18000
5 | 05030100002 | 杉木锯材 | m3 | 1.393 |  | 1681.42 | 2342.22
6 | 80250900003 | 商品沥青混凝土 AC-16 | m3 | 64.438 |  | 1035.86 | 66748.75
7 | BCJXF1@1 | 管道封堵机械费 | 元 | 6 |  | 1000 | 6000
8 | 80210400005@4 | 商品混凝土(砾石) C30 P6 | m3 | 3.42 |  | 537.2 | 1837.22
9 | 80210400005@3 | 商品混凝土(砾石) C30 S6 | m3 | 9.104 |  | 537.2 | 4890.67
10 | 80010300002 | 预拌干混砌筑砂浆 DM M10.0 | m3 | 0.029 |  | 525.69 | 15.25
11 | 04130100005 | 标准砖 240×115×53 | 千块 | 0.514 |  | 510 | 262.14
12 | 80210400004@1 | 商品混凝土(砾石) C25 | m3 | 0.161 |  | 507.72 | 81.74
13 | 80210400003 | 商品混凝土(砾石) C20 | m3 | 0.062 |  | 496.14 | 30.76
14 | 80210200002 | 商品混凝土(细石) C20 | m3 | 0.043 |  | 496.14 | 21.33
15 | 80210400002 | 商品混凝土(砾石) C15 | m3 | 0.539 |  | 486.49 | 262.22
16 | WJJ172514@10 | 聚乙烯缠绕结构壁管(B型) | m | 9.09 |  | 455.87 | 4143.86
17 | 36010500002@2 | DN700防盗铸铁井盖井座 | 套 | 4.04 |  | 412.31 | 1665.73
18 | 36010500002@1 | 防盗铸铁井盖井座 | 套 | 4 |  | 412.31 | 1649.24
19 | 04151100001@1 | YQ2模块 | m3 | 0.118 |  | 291.57 | 34.41
| 本页小计： | [5 empty] | 193985.54
编制日期：2023-7-18 |  |  |  |  | 广联达科技股份有限公司
人工、所有材料、机械汇总表
工程名称：雨污分流管道 |  |  |  |  | 第 2 页 共 5 页
序号 | 编码 | 名称 | 单位 | 数量 |  | 单价 | 合价 | 备注
20 | WJJ172514@11 | 聚乙烯缠绕结构壁管(B型)300 | m | 181 |  | 290 | 52490
21 | 36010200001@1 | 700*400铸铁雨水井箅 | 套 | 1.01 |  | 266.14 | 268.8
22 | 04150900001 | 预制混凝土块 | m3 | 0.005 |  | 231.94 | 1.16
23 | 04030400001 | 粗净砂 | m3 | 0.344 |  | 212.94 | 73.25
24 | BCCLF18@1 | 电信管线迁改及保护 | m | 120 |  | 200 | 24000
25 | BCCLF10@1 | 燃气管线迁改及保护 | m | 15 |  | 200 | 3000
26 | 04031100003 | 河砂 综合 | m3 | 0.39 |  | 163.51 | 63.77
27 | 04030700002 | 山机砂 | m3 | 335.918 |  | 163.51 | 54925.95
28 | 04050300003 | 河砾石 | m3 | 74.447 |  | 126.18 | 9393.72
29 | BCCLF6 | 绿化恢复 | m2 | 36 |  | 120 | 4320
30 | 18211300003 | 伸缩节 DN160 | 个 | 19.6 |  | 87.61 | 1717.16
31 | 04070100001 | 煤渣 | m3 | 74.447 |  | 85.45 | 6361.5
32 | BCCLF0 | 雨水口不锈钢截污挂篮 | 个 | 1 |  | 80 | 80
33 | 17250800004 | HDPE双壁波纹管 DN500 SN4 | m | 173.775 |  | 75.6 | 13137.39
34 | WJJ172919@1 | Ⅱ级钢筋混凝土管 | m | 8.08 |  | 59.5 | 480.76
35 | 35010200001 | 模板竹胶合板 15mm双面覆膜 | m2 | 12.649 |  | 53.79 | 680.39
36 | WJJ020506 | 橡胶圈(排水) | 个 | 29.4 |  | 44.25 | 1300.95
37 | 04090500001 | 黏土 | m3 | 18.872 |  | 38.41 | 724.87
38 | 17250200007 | PVC塑料排水管 dn160 | m | 184.45 |  | 35.78 | 6599.62
| 本页小计： | [5 empty] | 179619.29
编制日期：2023-7-18 |  |  |  |  | 广联达科技股份有限公司
人工、所有材料、机械汇总表
工程名称：雨污分流管道 |  |  |  |  | 第 3 页 共 5 页
序号 | 编码 | 名称 | 单位 | 数量 |  | 单价 | 合价 | 备注
39 | WJJ172501014@1 | UPVC管 DN=150 | m | 18.685 |  | 30.81 | 575.68
40 | BCRGF6 | 绿化恢复人工费 | 元 | 36 |  | 30 | 1080
41 | 35010300002 | 木模板 2440×1220×15 | m2 | 22.784 |  | 28.88 | 658
42 | 35030100002 | 竹脚手板 侧编 | m2 | 0.016 |  | 23.6 | 0.38
43 | 17270100005 | 橡胶软管 DN50 | m | 3.248 |  | 22.12 | 71.85
44 | BCRGF1 | 雨水口不锈钢截污挂篮人工费 | 元 | 1 |  | 20 | 20
45 | 13050500006 | 煤焦沥青漆 L01-17 | kg | 2.399 |  | 12.29 | 29.48
46 | 18090700004 | PVC直通接头 De160 | 个 | 43.75 |  | 10.27 | 449.31
47 | J0013 | 汽油 | kg | 50.498 |  | 9.36 | 472.66
48 | 14070100003 | 润滑剂 | kg | 8.225 |  | 8.04 | 66.13
49 | J0011 | 柴油 | kg | 970.615 |  | 7.91 | 7677.56
50 | 14030500001 | 柴油 0# | kg | 350.9 |  | 7.91 | 2775.62
51 | 03210900016 | 套筒铁件 | kg | 6.457 |  | 7.43 | 47.98
52 | 35010400002 | 组合钢模板 | kg | 4.027 |  | 6.95 | 27.99
53 | 02190100005 | 涤纶防坠网 | 个 | 4 |  | 6.6 | 26.4
54 | 35020100001 | 钢模板连接件 | kg | 0.632 |  | 6.08 | 3.84
55 | 35030700001 | 支撑钢管及扣件 | kg | 15.633 |  | 6.038 | 94.39
56 | 03130100025 | 碳钢电焊条 J422 Φ4.0 | kg | 8.516 |  | 5.71 | 48.63
57 | 35030700002 | 脚手架钢管 | kg | 4.2 |  | 5.4 | 22.68
| 本页小计： | [5 empty] | 14148.58
编制日期：2023-7-18 |  |  |  |  | 广联达科技股份有限公司
人工、所有材料、机械汇总表
工程名称：雨污分流管道 |  |  |  |  | 第 4 页 共 5 页
序号 | 编码 | 名称 | 单位 | 数量 |  | 单价 | 合价 | 备注
58 | 03210100033 | 铁钉 | kg | 2.357 |  | 5.09 | 12
59 | 33012100003 | 塑钢爬梯 | kg | 24 |  | 4.9 | 117.6
60 | 17010500006 | 焊接钢管 DN40 | kg | 0.249 |  | 4.85 | 1.21
61 | 03210700012 | 镀锌铁丝 Φ3.5 | kg | 4.317 |  | 4.33 | 18.69
62 | 03210700004 | 镀锌铁丝 Φ0.7 | kg | 3.974 |  | 4.29 | 17.05
63 | 01010300008 | 螺纹钢筋 HRB400 Φ14 | kg | 115.62 |  | 4.18 | 483.29
64 | 01010300007 | 螺纹钢筋 HRB400 Φ12 | kg | 867.56 |  | 4.16 | 3609.05
65 | 01010300005 | 螺纹钢筋 HRB400 Φ8 | kg | 131.784 |  | 4.14 | 545.59
66 | 13350500003 | 嵌缝膏 | kg | 3.946 |  | 4.13 | 16.3
67 | 35031500008 | 脚手管(扣)件 | 个 | 11.4 |  | 4 | 45.6
68 | 34110100002 | 水 | t | 223.495 |  | 3.2 | 715.18
69 | BCCLF3 | 弃土费 | m3 | 416.65 |  | 3 | 1249.95
70 | BCCLF2 | 土石方调配运输有偿服务费 | m3 | 416.65 |  | 3 | 1249.95
71 | 13371100006 | 无纺土工布 | m2 | 9.294 |  | 2.98 | 27.7
72 | 04230100002 | 脱模剂 | kg | 3.946 |  | 2.51 | 9.9
73 | 13351700002 | 防水粉 | kg | 3.972 |  | 1.73 | 6.87
74 | 03010700040 | 不锈钢膨胀螺栓 M8×120 | 套 | 32 |  | 1.45 | 46.4
75 | JXFTZ | 机械费调整 | 元 | -0.002 |  | 1
76 | J0008H | 其他费用 | 元 | 186.941 |  | 1 | 186.94
| 本页小计： | [5 empty] | 8359.27
编制日期：2023-7-18 |  |  |  |  | 广联达科技股份有限公司
人工、所有材料、机械汇总表
工程名称：雨污分流管道 |  |  |  |  | 第 5 页 共 5 页
序号 | 编码 | 名称 | 单位 | 数量 |  | 单价 | 合价 | 备注
77 | J0004H | 安拆费及场外运费 | 元 | 277.408 |  | 1 | 277.41
78 | J0003H | 维护费 | 元 | 5121.377 |  | 1 | 5121.38
79 | J0002H | 检修费 | 元 | 2097.6 |  | 1 | 2097.6
80 | J0001H | 折旧费 | 元 | 7441.951 |  | 1 | 7441.95
81 | 88010500001 | 其他材料费 | 元 | 3369.646 |  | 1 | 3369.65
82 | JXRGF | 人工费 | 元 | 5975.84 |  | 0.918 | 5485.82
83 | H00001 | 人工费 | 元 | 52160.471 |  | 0.918 | 47883.31
84 | J0015 | 电 | kW·h | 673.261 |  | 0.69 | 464.55
85 | 34110200001 | 电 | kW·h | 51.894 |  | 0.69 | 35.81
86 | 04010100001 | 普通硅酸盐水泥(P·O) 42.5级 | kg | 249.99 |  | 0.49 | 122.5
87 | 04090100002 | 生石灰 | kg | 18741.888 |  | 0.447 | 8377.62
| 本页小计： | [5 empty] | 80677.6
| 合计： | 合计： |  |  |  |  | 476790.28
编制日期：2023-7-18 |  |  |  |  | 广联达科技股份有限公司