## B.0.1-1 单位工程费用表
单位工程费用表
工程名称：旭日小学雨污分流管道 |  |  |  | 第 1 页 共 4 页
序号 | 名称 | 基数说明 | 费率(%) |  | 金额
1 | 直接费 | 人工费+材料费（不含设备/其他）+机械费 |  |  | 204.18
1.1 | 人工费 | 人工费+技术措施项目人工费 |  |  | 99.78
1.2 | 材料费（不含设备/其他） | 材料费+主材费+技术措施项目材料费+技术措施项目主材费 |  |  | 103.11
1.3 | 机械费 | 机械费+技术措施项目机械费 |  |  | 1.29
2 | 设备费/其他 | 设备费+技术措施项目设备费+单株超过3万元的苗木
3 | 大型施工机械进出场及安拆费 | 直接费+设备费/其他 | 0.5 |  | 1.02
4 | 工程排水费 | 直接费+设备费/其他 | 0.2 |  | 0.41
5 | 冬雨季施工增加费 | 直接费+设备费/其他 | 0.16 |  | 0.33
6 | 零星工程费 | 直接费+设备费/其他 | 5 |  | 10.21
7 | 企业管理费 | 基期直接费+技术措施基期直接费 | 9.65 |  | 20.94
8 | 其他管理费 | 设备费/其他 | 2
9 | 利润 | 基期直接费+技术措施基期直接费 | 7 |  | 15.19
10 | 绿色施工安全防护措施项目费 | 基期直接费+技术措施基期直接费 | 7.25 |  | 15.73
11 | 安全责任险、环境保护税 | 直接费+设备费/其他+大型施工机械进出场及安拆费+工程排水费+冬雨季施工增加费+零星工程费+企业管理费+其他管理费+利润+绿色施工安全防护措施项目费 | 0.6 |  | 1.61
12 | 其他
单位工程费用表
工程名称：旭日小学雨污分流管道 |  |  |  | 第 2 页 共 4 页
序号 | 名称 | 基数说明 | 费率(%) |  | 金额
13 | 税前造价 | 直接费+设备费/其他+大型施工机械进出场及安拆费+工程排水费+冬雨季施工增加费+零星工程费+企业管理费+其他管理费+利润+绿色施工安全防护措施项目费+安全责任险、环境保护税+其他 |  |  | 269.62
14 | 销项税额 | 税前造价-甲供合计 | 9 |  | 24.27
15 | 单位工程概算总价 | 税前造价+销项税额 |  |  | 293.89
1 | 直接费 | 人工费+材料费（不含设备/其他）+机械费 |  |  | 11342.88
1.1 | 人工费 | 人工费+技术措施项目人工费 |  |  | 730.88
1.2 | 材料费（不含设备/其他） | 材料费+主材费+技术措施项目材料费+技术措施项目主材费 |  |  | 16.86
1.3 | 机械费 | 机械费+技术措施项目机械费 |  |  | 10595.14
2 | 设备费/其他 | 设备费+技术措施项目设备费+单株超过3万元的苗木
3 | 大型施工机械进出场及安拆费 | 直接费+设备费/其他 | 1.5 |  | 170.14
4 | 工程排水费 | 直接费+设备费/其他 | 0.2 |  | 22.69
5 | 冬雨季施工增加费 | 直接费+设备费/其他 | 0.16 |  | 18.15
6 | 零星工程费 | 直接费+设备费/其他 | 3 |  | 340.29
7 | 企业管理费 | 基期直接费+技术措施基期直接费 | 9.65 |  | 1093.35
8 | 其他管理费 | 设备费/其他 | 2
9 | 利润 | 基期直接费+技术措施基期直接费 | 7 |  | 793.1
单位工程费用表
工程名称：旭日小学雨污分流管道 |  |  |  | 第 3 页 共 4 页
序号 | 名称 | 基数说明 | 费率(%) |  | 金额
10 | 绿色施工安全防护措施项目费 | 基期直接费+技术措施基期直接费 | 6.25 |  | 708.13
11 | 安全责任险、环境保护税 | 直接费+设备费/其他+大型施工机械进出场及安拆费+工程排水费+冬雨季施工增加费+零星工程费+企业管理费+其他管理费+利润+绿色施工安全防护措施项目费 | 0.6 |  | 86.93
12 | 其他
13 | 税前造价 | 直接费+设备费/其他+大型施工机械进出场及安拆费+工程排水费+冬雨季施工增加费+零星工程费+企业管理费+其他管理费+利润+绿色施工安全防护措施项目费+安全责任险、环境保护税+其他 |  |  | 14575.66
14 | 销项税额 | 税前造价-甲供合计 | 9 |  | 1311.81
15 | 单位工程概算总价 | 税前造价+销项税额 |  |  | 15887.47
1 | 直接费 | 人工费+材料费（不含设备/其他）+机械费 |  |  | 295734.23
1.1 | 人工费 | 人工费+技术措施项目人工费 |  |  | 52141.29
1.2 | 材料费（不含设备/其他） | 材料费+主材费+技术措施项目材料费+技术措施项目主材费 |  |  | 228121.57
1.3 | 机械费 | 机械费+技术措施项目机械费 |  |  | 15471.37
2 | 设备费/其他 | 设备费+技术措施项目设备费+单株超过3万元的苗木
3 | 大型施工机械进出场及安拆费 | 直接费+设备费/其他 | 0.5 |  | 1478.67
单位工程费用表
工程名称：旭日小学雨污分流管道 |  |  |  | 第 4 页 共 4 页
序号 | 名称 | 基数说明 | 费率(%) |  | 金额
4 | 工程排水费 | 直接费+设备费/其他 | 0.2 |  | 591.47
5 | 冬雨季施工增加费 | 直接费+设备费/其他 | 0.16 |  | 473.17
6 | 零星工程费 | 直接费+设备费/其他 | 3 |  | 8872.03
7 | 企业管理费 | 基期直接费+技术措施基期直接费 | 9.65 |  | 20614.36
8 | 其他管理费 | 设备费/其他 | 2
9 | 利润 | 基期直接费+技术措施基期直接费 | 7 |  | 14953.42
10 | 绿色施工安全防护措施项目费 | 基期直接费+技术措施基期直接费 | 4.37 |  | 9335.21
11 | 安全责任险、环境保护税 | 直接费+设备费/其他+大型施工机械进出场及安拆费+工程排水费+冬雨季施工增加费+零星工程费+企业管理费+其他管理费+利润+绿色施工安全防护措施项目费 | 0.6 |  | 2112.32
12 | 其他
13 | 税前造价 | 直接费+设备费/其他+大型施工机械进出场及安拆费+工程排水费+冬雨季施工增加费+零星工程费+企业管理费+其他管理费+利润+绿色施工安全防护措施项目费+安全责任险、环境保护税+其他 |  |  | 354164.88
14 | 销项税额 | 税前造价-甲供合计 | 9 |  | 31874.84
15 | 单位工程概算总价 | 税前造价+销项税额 |  |  | 386039.72

## B.0.2 单位工程概预算表
单位工程概算表
工程名称：旭日小学雨污分流管道 |  |  |  |  | 第1页 共5页
序号 | 编码 | 名称 | 单位 | 工程量 |  | 单价 | 综合合价
|  | 雨水管 | 分部小计 |  |  |  | 108255.03
|  | Ⅱ级钢筋混凝土管 DN300,180°砂石基础,埋深1m | 分部小计 |  |  |  | 4552.47
1 | D1-40 | 挖掘机挖沟槽、基坑土方 挖土不装车 普通土 | 1000m3 | 0.00198 |  | 6297.39 | 12.47
2 | D1-43 | 挖掘机挖沟槽、基坑土方 挖土装车 普通土 | 1000m3 | 0.01473 |  | 7152.12 | 105.35
3 | D1-4 | 人工挖沟槽、基坑土方 普通土 深度在2m以内  | 100m3 | 0.01671 |  | 3906.9 | 65.28
4 | D1-24 换 | 沟槽基坑人工回填 砂 换为【山机砂】 | 100m3 | 0.1636 |  | 22360.84 | 3658.23
5 | D1-67 | 机械回填沟槽、基坑 土方 | 100m3 | 0.0198 |  | 1059.5 | 20.98
6 | D1-59 换 | 自卸汽车运土方 运距1km内 实际运距(km):10 | 1000m3 | 0.01473 |  | 26209.61 | 386.07
7 | B01 | 土石方调配运输有偿服务费 | m3 | 14.73 |  | 3 | 44.19
8 | B02 | 弃土费 | m3 | 14.73 |  | 3 | 44.19
9 | D5-26 | 平接(企口)式混凝土管道铺设 公称直径(mm以内) 300 | 100m | 0.1 |  | 1225.82 | 122.58
10 | D5-784 | 管道闭水试验 管径(mm以内) 400  | 100m | 0.1 |  | 351.58 | 35.16
11 | D5-707 | 混凝土排水管道接口 水泥砂浆接口 180°混凝土基础 管径(mm以内) 300  | 10个口 | 0.5 |  | 115.94 | 57.97
|  | 聚乙烯缠绕结构壁管(B型) DN200 PE 埋深1m | 分部小计 |  |  |  | 16129.13
12 | D1-40 | 挖掘机挖沟槽、基坑土方 挖土不装车 普通土 | 1000m3 | 0.01657 |  | 6297.39 | 104.35
13 | D1-43 | 挖掘机挖沟槽、基坑土方 挖土装车 普通土 | 1000m3 | 0.0506 |  | 7152.12 | 361.9
14 | D1-4 | 人工挖沟槽、基坑土方 普通土 深度在2m以内  | 100m3 | 0.06717 |  | 3906.9 | 262.43
15 | D5-1 换 | 管道(渠)垫层及基础 垫层 砂 换为【山机砂】 | 10m3 | 0.464 |  | 2656.79 | 1232.75
16 | D1-24 换 | 沟槽基坑人工回填 砂 换为【山机砂】 | 100m3 | 0.49712 |  | 22360.84 | 11116.02
17 | D1-67 | 机械回填沟槽、基坑 土方 | 100m3 | 0.1657 |  | 1059.5 | 175.56
18 | D1-59 换 | 自卸汽车运土方 运距1km内 实际运距(km):10 | 1000m3 | 0.0506 |  | 26209.61 | 1326.21
19 | B01 | 土石方调配运输有偿服务费 | m3 | 50.6 |  | 3 | 151.8
20 | B02 | 弃土费 | m3 | 50.6 |  | 3 | 151.8
21 | D5-229 | 塑料管安装(对接熔接) 管外径(mm以内) 200 | 100m | 0.58 |  | 1797.23 | 1042.39
| WJJ172514@13 | 聚乙烯缠绕结构壁管(B型) | m | 58.58 |  | 200 | 11716
单位工程概算表
工程名称：旭日小学雨污分流管道 |  |  |  |  | 第2页 共5页
序号 | 编码 | 名称 | 单位 | 工程量 |  | 单价 | 综合合价
22 | D5-784 | 管道闭水试验 管径(mm以内) 400  | 100m | 0.58 |  | 351.58 | 203.92
|  | 聚乙烯缠绕结构壁管(B型) DN300 PE 埋深1.1m | 分部小计 |  |  |  | 34173.63
23 | D1-40 | 挖掘机挖沟槽、基坑土方 挖土不装车 普通土 | 1000m3 | 0.02911 |  | 6297.39 | 183.32
24 | D1-43 | 挖掘机挖沟槽、基坑土方 挖土装车 普通土 | 1000m3 | 0.10049 |  | 7152.12 | 718.72
25 | D1-4 | 人工挖沟槽、基坑土方 普通土 深度在2m以内  | 100m3 | 0.1296 |  | 3906.9 | 506.33
26 | D5-1 换 | 管道(渠)垫层及基础 垫层 砂 换为【山机砂】 | 10m3 | 0.819 |  | 2656.79 | 2175.91
27 | D1-24 换 | 沟槽基坑人工回填 砂 换为【山机砂】 | 100m3 | 1.0783 |  | 22360.84 | 24111.92
28 | D1-67 | 机械回填沟槽、基坑 土方 | 100m3 | 0.2911 |  | 1059.5 | 308.42
29 | D1-59 换 | 自卸汽车运土方 运距1km内 实际运距(km):10 | 1000m3 | 0.10049 |  | 26209.61 | 2633.8
30 | B01 | 土石方调配运输有偿服务费 | m3 | 100.49 |  | 3 | 301.47
31 | B02 | 弃土费 | m3 | 100.49 |  | 3 | 301.47
32 | D5-231 | 塑料管安装(对接熔接) 管外径(mm以内) 300 | 100m | 0.91 |  | 2870.69 | 2612.33
| WJJ172514@14 | 聚乙烯缠绕结构壁管(B型)300 | m | 91 |  | 290 | 26390
33 | D5-784 | 管道闭水试验 管径(mm以内) 400 | 100m | 0.91 |  | 351.58 | 319.94
|  | 聚乙烯缠绕结构壁管(B型) DN400 PE 埋深1.75m | 分部小计 |  |  |  | 5816.83
34 | D1-40 | 挖掘机挖沟槽、基坑土方 挖土不装车 普通土 | 1000m3 | 0.01906 |  | 6297.39 | 120.03
35 | D1-43 | 挖掘机挖沟槽、基坑土方 挖土装车 普通土 | 1000m3 | 0.01772 |  | 7152.12 | 126.74
36 | D1-4 | 人工挖沟槽、基坑土方 普通土 深度在2m以内  | 100m3 | 0.03678 |  | 3906.9 | 143.7
37 | D5-1 换 | 管道(渠)垫层及基础 垫层 砂 换为【山机砂】 | 10m3 | 0.13 |  | 2656.79 | 345.38
38 | D1-24 换 | 沟槽基坑人工回填 砂 换为【山机砂】 | 100m3 | 0.16488 |  | 22360.84 | 3686.86
39 | D1-67 | 机械回填沟槽、基坑 土方 | 100m3 | 0.1906 |  | 1059.5 | 201.94
40 | D1-59 换 | 自卸汽车运土方 运距1km内 实际运距(km):10 | 1000m3 | 0.01772 |  | 26209.61 | 464.43
41 | B01 | 土石方调配运输有偿服务费 | m3 | 17.72 |  | 3 | 53.16
42 | B02 | 弃土费 | m3 | 17.72 |  | 3 | 53.16
43 | D5-233 | 塑料管安装(对接熔接) 管外径(mm以内) 400 | 100m | 0.13 |  | 4428.62 | 575.72
| WJJ172514@15 | 聚乙烯缠绕结构壁管(B型) | m | 13.13 |  | 455.87 | 5985.57
单位工程概算表
工程名称：旭日小学雨污分流管道 |  |  |  |  | 第3页 共5页
序号 | 编码 | 名称 | 单位 | 工程量 |  | 单价 | 综合合价
44 | D5-784 | 管道闭水试验 管径(mm以内) 400  | 100m | 0.13 |  | 351.58 | 45.71
|  | 圆形钢筋混凝土检查井 φ700（详见图纸）（井深1.2m） | 分部小计 |  |  |  | 23657.75
45 | D5-5 | 管道(渠)垫层及基础 垫层 混凝土 换为【商品混凝土(砾石) C15】 | 10m3 | 0.1327 |  | 5637.23 | 748.06
46 | D11-147 | 管、渠道平基 木模 | 10m2 | 0.4082 |  | 578.71 | 236.23
47 | D6-44 换 | 现浇钢筋混凝土池 半地下室池底平池底(厚度) 50cm以内 非定型混凝土井 人工*1.1 | 10m3 | 0.2487 |  | 6101.42 | 1517.42
48 | D11-103 换 | 水处理构筑物混凝土模板 现浇构筑物及池底 平池底 钢模 非定型混凝土井 人工*1.1 | 10m2 | 0.829 |  | 672.55 | 557.54
49 | D6-57 换 | 现浇钢筋混凝土池 池壁(隔墙) 圆、弧形(厚度) 20cm以内 非定型混凝土井 人工*1.1 | 10m3 | 0.4145 |  | 6309.36 | 2615.23
50 | D11-108 换 | 水处理构筑物混凝土模板 现浇构筑物及池底 圆形池壁(隔墙) 非定型混凝土井 人工*1.1 | 10m2 | 5.5264 |  | 1142.59 | 6314.41
51 | D5-1898 换 | 钢筋混凝土井盖、井圈(箅)制作 井圈 换为【商品混凝土(砾石) C25】 | 10m3 | 0.0396 |  | 6560.61 | 259.8
52 | D11-155 | 现浇小型构件 | 10m2 | 0.6594 |  | 914.47 | 603
53 | D5-1901 | 检查井 铸铁井盖、座 | 10套 | 1 |  | 5062.11 | 5062.11
54 | D9-3 换 | 非预应力钢筋制作安装 现浇 带肋钢筋(直径mm) Ф10以内 换为【螺纹钢筋 HRB400 Φ8】 | t | 0.259 |  | 6094.78 | 1578.55
55 | D9-4 换 | 非预应力钢筋制作安装 现浇 带肋钢筋(直径mm) Ф10以外 换为【螺纹钢筋 HRB400 Φ12】 | t | 0.577 |  | 5267.77 | 3039.5
56 | D11-180 | 井字架 井深(m以内) 2 | 座 | 10 |  | 112.59 | 1125.9
|  | 圆形钢筋混凝土检查井 φ1000(参考图集20S515-29）井埋深1.2m | 分部小计 |  |  |  | 9259.89
57 | D5-1747 换 | 圆形雨水检查井 混凝土检查井 井径1000mm 适用管径200mm～600mm 井深2.35m以内 | 座 | 2 |  | 3631.79 | 7263.58
58 | D11-180 | 井字架 井深(m以内) 2 | 座 | 2 |  | 112.59 | 225.18
59 | D9-4 换 | 非预应力钢筋制作安装 现浇 带肋钢筋(直径mm) Ф10以外 换为【螺纹钢筋 HRB400 Φ12】 | t | 0.2796 |  | 5267.77 | 1472.87
单位工程概算表
工程名称：旭日小学雨污分流管道 |  |  |  |  | 第4页 共5页
序号 | 编码 | 名称 | 单位 | 工程量 |  | 单价 | 综合合价
60 | D9-4 换 | 非预应力钢筋制作安装 现浇 带肋钢筋(直径mm) Ф10以外 换为【螺纹钢筋 HRB400 Φ14】 | t | 0.0564 |  | 5288.27 | 298.26
|  | 圆形钢筋混凝土检查井 φ1250(参考图集20S515-29）井埋深1.2m | 分部小计 |  |  |  | 9259.89
61 | D5-1747 换 | 圆形雨水检查井 混凝土检查井 井径1000mm 适用管径200mm～600mm 井深2.35m以内 | 座 | 2 |  | 3631.79 | 7263.58
62 | D11-180 | 井字架 井深(m以内) 2 | 座 | 2 |  | 112.59 | 225.18
63 | D9-4 换 | 非预应力钢筋制作安装 现浇 带肋钢筋(直径mm) Ф10以外 换为【螺纹钢筋 HRB400 Φ12】 | t | 0.2796 |  | 5267.77 | 1472.87
64 | D9-4 换 | 非预应力钢筋制作安装 现浇 带肋钢筋(直径mm) Ф10以外 换为【螺纹钢筋 HRB400 Φ14】 | t | 0.0564 |  | 5288.27 | 298.26
|  | 装配式偏沟式单篦雨水口700*400、雨水口截污挂篮（参图集16S518-42） | 分部小计 |  |  |  | 1255.94
65 | D5-5 换 | 管道(渠)垫层及基础 垫层 混凝土 换为【商品混凝土(细石) C20】 | 10m3 | 0.0084 |  | 5735.18 | 48.18
66 | D5-5 换 | 管道(渠)垫层及基础 垫层 混凝土 换为【商品混凝土(砾石) C20】 | 10m3 | 0.0122 |  | 5735.18 | 69.97
67 | D11-147 | 管、渠道平基 木模 | 10m2 | 0.044 |  | 578.71 | 25.46
68 | 借A4-38 | 混凝土小型空心砌块 零星砌体 | 10m3 | 0.02896 |  | 7050.29 | 204.18
69 | D5-1903 | 雨水井 铸铁平箅 | 10套 | 0.2 |  | 3540.74 | 708.15
70 | B1 | 雨水口不锈钢截污挂篮 | 个 | 2 |  | 100 | 200
|  | UPVC管 DN=160 埋深1.2m | 分部小计 |  |  |  | 4149.5
71 | D1-40 | 挖掘机挖沟槽、基坑土方 挖土不装车 普通土 | 1000m3 | 0.01224 |  | 6297.39 | 77.08
72 | D1-43 | 挖掘机挖沟槽、基坑土方 挖土装车 普通土 | 1000m3 | 0.01202 |  | 7152.12 | 85.97
73 | D1-4 | 人工挖沟槽、基坑土方 普通土 深度在2m以内  | 100m3 | 0.02426 |  | 3906.9 | 94.78
74 | D5-1 换 | 管道(渠)垫层及基础 垫层 砂 换为【山机砂】 | 10m3 | 0.126 |  | 2656.79 | 334.76
75 | D1-24 换 | 沟槽基坑人工回填 砂 换为【山机砂】 | 100m3 | 0.12305 |  | 22360.84 | 2751.5
76 | D1-67 | 机械回填沟槽、基坑 土方 | 100m3 | 0.1224 |  | 1059.5 | 129.68
77 | D1-59 换 | 自卸汽车运土方 运距1km内 实际运距(km):10 | 1000m3 | 0.01202 |  | 26209.61 | 315.04
单位工程概算表
工程名称：旭日小学雨污分流管道 |  |  |  |  | 第5页 共5页
序号 | 编码 | 名称 | 单位 | 工程量 |  | 单价 | 综合合价
78 | B01 | 土石方调配运输有偿服务费 | m3 | 12.02 |  | 3 | 36.06
79 | B02 | 弃土费 | m3 | 12.02 |  | 3 | 36.06
80 | D5-228 | 塑料管安装(对接熔接) 管外径(mm以内) 160 | 100m | 0.18 |  | 1251.63 | 225.29
81 | D5-784 | 管道闭水试验 管径(mm以内) 400  | 100m | 0.18 |  | 351.58 | 63.28
|  | 附属设施 | 分部小计 |  |  |  | 153773.61
|  | 现状雨水口封堵 | 分部小计 |  |  |  | 30000
82 | B2 | 现状雨水口封堵 | 处 | 3 |  | 10000 | 30000
|  | 混凝土路面拆除及恢复 | 分部小计 |  |  |  | 64566.49
83 | D10-7 换 | 拆除混凝土路面层 机械拆除 厚15cm内 实际厚度(cm):20 | 100m2 | 3.324 |  | 721.72 | 2399
84 | D10-13 换 | 拆除道路基层 有骨料多合土 机械拆除 厚15cm内 实际厚度(cm):20 | 100m2 | 3.324 |  | 481.06 | 1599.04
85 | D1-59 换 | 自卸汽车运土方 运距1km内 实际运距(km):10 | 1000m3 | 0.13296 |  | 26209.61 | 3484.83
86 | B01 | 土石方调配运输有偿服务费 | m3 | 132.96 |  | 3 | 398.88
87 | B02 | 弃土费 | m3 | 132.96 |  | 3 | 398.88
88 | D2-52 | 多合料基层 装载机拌合 厚度20cm | 100m2 | 3.324 |  | 5200.12 | 17285.2
89 | D2-118 | 水泥混凝土路面 厚度20cm | 100m2 | 3.324 |  | 11733.05 | 39000.66
|  | 人行道拆除恢复 | 分部小计 |  |  |  | 14207.12
90 | D10-25 | 拆除人行道 普通黏土砖 风镐拆除 | 100m2 | 1.1 |  | 1237.54 | 1361.29
91 | D2-147 换 | 人行道板垫层 砂垫层 厚度5cm 实际厚度(cm):10 | 100m2 | 1.1 |  | 2954.66 | 3250.13
92 | D2-158 | 人行道板安砌 透水砖面层 厚6cm内 | 100m2 | 1.1 |  | 8723.36 | 9595.7
|  | 现有管线保护 | 分部小计 |  |  |  | 45000
93 | B1 | 管线保护 | 项 | 1 |  | 45000 | 45000

## B.0.5 人工、所有材料(工程设备)、机械用量汇总与单价表
人工、所有材料、机械汇总表
工程名称：旭日小学雨污分流管道 |  |  |  |  | 第 1 页 共 5 页
序号 | 编码 | 名称 | 单位 | 数量 |  | 单价 | 合价 | 备注
1 | BCCLF0@1 | 管线保护 | 项 | 1 |  | 30000 | 30000
2 | BCRGF0 | 管线保护人工费 | 元 | 1 |  | 10000 | 10000
3 | BCCLF1 | 现状雨水口封堵 | 处 | 3 |  | 6000 | 18000
4 | BCJXF0 | 管线保护机械费 | 元 | 1 |  | 5000 | 5000
5 | BCRGF2 | 现状雨水口封堵人工费 | 元 | 3 |  | 3000 | 9000
6 | 05030400002 | 板方材 | m3 | 0.163 |  | 1681.42 | 274.07
7 | 05030100002 | 杉木锯材 | m3 | 1.505 |  | 1681.42 | 2530.54
8 | BCJXF1 | 现状雨水口封堵机械费 | 元 | 3 |  | 1000 | 3000
9 | 80210400005@4 | 商品混凝土(砾石) C30 P6 | m3 | 6.731 |  | 537.2 | 3615.89
10 | 80210400005@3 | 商品混凝土(砾石) C30 S6 | m3 | 9.104 |  | 537.2 | 4890.67
11 | 80010300002 | 预拌干混砌筑砂浆 DM M10.0 | m3 | 0.059 |  | 525.69 | 31.02
12 | 80210400005 | 商品混凝土(砾石) C30 | m3 | 67.81 |  | 522.2 | 35410.38
13 | 04130100005 | 标准砖 240×115×53 | 千块 | 0.493 |  | 510 | 251.43
14 | 80210400004@1 | 商品混凝土(砾石) C25 | m3 | 0.402 |  | 507.72 | 204.1
15 | 80210400003 | 商品混凝土(砾石) C20 | m3 | 0.124 |  | 496.14 | 61.52
16 | 80210200002 | 商品混凝土(细石) C20 | m3 | 0.085 |  | 496.14 | 42.17
17 | 80210400002 | 商品混凝土(砾石) C15 | m3 | 1.347 |  | 486.49 | 655.3
18 | WJJ172514@15 | 聚乙烯缠绕结构壁管(B型) | m | 13.13 |  | 455.87 | 5985.57
19 | 36010500002@2 | DN700防盗铸铁井盖井座 | 套 | 10.1 |  | 412.31 | 4164.33
| 本页小计： | [5 empty] | 133116.99
编制日期：2023-7-18 |  |  |  |  | 广联达科技股份有限公司
人工、所有材料、机械汇总表
工程名称：旭日小学雨污分流管道 |  |  |  |  | 第 2 页 共 5 页
序号 | 编码 | 名称 | 单位 | 数量 |  | 单价 | 合价 | 备注
20 | 36010500002@1 | 防盗铸铁井盖井座 | 套 | 4 |  | 412.31 | 1649.24
21 | 04151100001@1 | YQ2模块 | m3 | 0.237 |  | 291.57 | 69.1
22 | WJJ172514@14 | 聚乙烯缠绕结构壁管(B型)300 | m | 91 |  | 290 | 26390
23 | 36010200001@1 | 700*400铸铁雨水井箅 | 套 | 2.02 |  | 266.14 | 537.6
24 | 04150900001 | 预制混凝土块 | m3 | 0.012 |  | 231.94 | 2.78
25 | 04030400001 | 粗净砂 | m3 | 0.567 |  | 212.94 | 120.74
26 | WJJ172514@13 | 聚乙烯缠绕结构壁管(B型) | m | 58.58 |  | 200 | 11716
27 | 04030200002 | 天然中粗砂 | m3 | 17.655 |  | 185.54 | 3275.71
28 | 04031100003 | 河砂 综合 | m3 | 0.378 |  | 163.51 | 61.81
29 | 04030700002 | 山机砂 | m3 | 271.242 |  | 163.51 | 44350.78
30 | 04050300003 | 河砾石 | m3 | 38.787 |  | 126.18 | 4894.14
31 | 04070100001 | 煤渣 | m3 | 38.787 |  | 85.45 | 3314.35
32 | BCCLF0 | 雨水口不锈钢截污挂篮 | 个 | 2 |  | 80 | 160
33 | WJJ172919@1 | Ⅱ级钢筋混凝土管 | m | 10.1 |  | 59.5 | 600.95
34 | 35010200001 | 模板竹胶合板 15mm双面覆膜 | m2 | 23.233 |  | 53.79 | 1249.7
35 | 36052900001 | 透水砖 | m2 | 112.2 |  | 44.27 | 4967.09
36 | 04090500001 | 黏土 | m3 | 9.832 |  | 38.41 | 377.65
37 | 03130600014 | 合金钢钻头 一字形 | 个 | 0.213 |  | 30.97 | 6.6
38 | WJJ172501014@1 | UPVC管 DN=150 | m | 18.18 |  | 30.81 | 560.13
| 本页小计： | [5 empty] | 104304.37
编制日期：2023-7-18 |  |  |  |  | 广联达科技股份有限公司
人工、所有材料、机械汇总表
工程名称：旭日小学雨污分流管道 |  |  |  |  | 第 3 页 共 5 页
序号 | 编码 | 名称 | 单位 | 数量 |  | 单价 | 合价 | 备注
39 | 35010300002 | 木模板 2440×1220×15 | m2 | 22.784 |  | 28.88 | 658
40 | 35030100002 | 竹脚手板 侧编 | m2 | 0.028 |  | 23.6 | 0.66
41 | 17270100005 | 橡胶软管 DN50 | m | 2.85 |  | 22.12 | 63.04
42 | BCRGF1 | 雨水口不锈钢截污挂篮人工费 | 元 | 2 |  | 20 | 40
43 | 13050500006 | 煤焦沥青漆 L01-17 | kg | 5.781 |  | 12.29 | 71.05
44 | J0013 | 汽油 | kg | 35.074 |  | 9.36 | 328.29
45 | J0011 | 柴油 | kg | 591.317 |  | 7.91 | 4677.32
46 | 03210900016 | 套筒铁件 | kg | 32.88 |  | 7.43 | 244.3
47 | 35010400002 | 组合钢模板 | kg | 10.067 |  | 6.95 | 69.97
48 | 02190100005 | 涤纶防坠网 | 个 | 4 |  | 6.6 | 26.4
49 | 03210100038 | 圆钉 | kg | 0.665 |  | 6.4 | 4.26
50 | 35020100001 | 钢模板连接件 | kg | 1.581 |  | 6.08 | 9.61
51 | 35030700001 | 支撑钢管及扣件 | kg | 29.024 |  | 6.038 | 175.25
52 | 03130100025 | 碳钢电焊条 J422 Φ4.0 | kg | 11.092 |  | 5.71 | 63.34
53 | 01150300001 | 六角空心钢 | kg | 0.323 |  | 5.5 | 1.78
54 | 35030700002 | 脚手架钢管 | kg | 7.35 |  | 5.4 | 39.69
55 | 03210100033 | 铁钉 | kg | 4.395 |  | 5.09 | 22.37
56 | 33012100003 | 塑钢爬梯 | kg | 24 |  | 4.9 | 117.6
57 | 17010500006 | 焊接钢管 DN40 | kg | 0.22 |  | 4.85 | 1.07
| 本页小计： | [5 empty] | 6614
编制日期：2023-7-18 |  |  |  |  | 广联达科技股份有限公司
人工、所有材料、机械汇总表
工程名称：旭日小学雨污分流管道 |  |  |  |  | 第 4 页 共 5 页
序号 | 编码 | 名称 | 单位 | 数量 |  | 单价 | 合价 | 备注
58 | 03210700012 | 镀锌铁丝 Φ3.5 | kg | 6.533 |  | 4.33 | 28.29
59 | 03210700004 | 镀锌铁丝 Φ0.7 | kg | 5.979 |  | 4.29 | 25.65
60 | 01010300008 | 螺纹钢筋 HRB400 Φ14 | kg | 115.62 |  | 4.18 | 483.29
61 | 01010300007 | 螺纹钢筋 HRB400 Φ12 | kg | 1164.605 |  | 4.16 | 4844.76
62 | 01010300005 | 螺纹钢筋 HRB400 Φ8 | kg | 264.18 |  | 4.14 | 1093.71
63 | 13350500003 | 嵌缝膏 | kg | 7.466 |  | 4.13 | 30.83
64 | 35031500008 | 脚手管(扣)件 | 个 | 19.95 |  | 4 | 79.8
65 | 34110100002 | 水 | t | 160.354 |  | 3.2 | 513.13
66 | BCCLF3 | 弃土费 | m3 | 328.52 |  | 3 | 985.56
67 | BCCLF2 | 土石方调配运输有偿服务费 | m3 | 328.52 |  | 3 | 985.56
68 | 13371100006 | 无纺土工布 | m2 | 16.971 |  | 2.98 | 50.57
69 | 04230100002 | 脱模剂 | kg | 7.466 |  | 2.51 | 18.74
70 | 13351700002 | 防水粉 | kg | 3.972 |  | 1.73 | 6.87
71 | 03010700040 | 不锈钢膨胀螺栓 M8×120 | 套 | 32 |  | 1.45 | 46.4
72 | JXFTZ | 机械费调整 | 元 | -0.033 |  | 1 | -0.03
73 | J0008H | 其他费用 | 元 | 135.084 |  | 1 | 135.08
74 | J0004H | 安拆费及场外运费 | 元 | 253.688 |  | 1 | 253.69
75 | J0003H | 维护费 | 元 | 2872.014 |  | 1 | 2872.01
76 | J0002H | 检修费 | 元 | 1216.916 |  | 1 | 1216.92
| 本页小计： | [5 empty] | 13670.83
编制日期：2023-7-18 |  |  |  |  | 广联达科技股份有限公司
人工、所有材料、机械汇总表
工程名称：旭日小学雨污分流管道 |  |  |  |  | 第 5 页 共 5 页
序号 | 编码 | 名称 | 单位 | 数量 |  | 单价 | 合价 | 备注
77 | J0001H | 折旧费 | 元 | 4878.679 |  | 1 | 4878.68
78 | CLFTZ | 材料费调整 | 元 | 0.011 |  | 1 | 0.01
79 | 88010500001 | 其他材料费 | 元 | 2493.516 |  | 1 | 2493.52
80 | JXRGF | 人工费 | 元 | 3563.04 |  | 0.918 | 3270.87
81 | H00001 | 人工费 | 元 | 36962.919 |  | 0.918 | 33931.96
82 | J0015 | 电 | kW·h | 626.862 |  | 0.69 | 432.53
83 | 34110200001 | 电 | kW·h | 37.825 |  | 0.69 | 26.1
84 | 04010100001 | 普通硅酸盐水泥(P·O) 42.5级 | kg | 358.845 |  | 0.49 | 175.83
85 | 04090100002 | 生石灰 | kg | 9764.64 |  | 0.447 | 4364.79
| 本页小计： | [5 empty] | 49574.29
| 合计： | 合计： |  |  |  |  | 307280.48
编制日期：2023-7-18 |  |  |  |  | 广联达科技股份有限公司