## B.0.1-1 单位工程费用表
单位工程费用表
工程名称：第三中学海绵改造工程 |  |  |  | 第 1 页 共 6 页
序号 | 名称 | 基数说明 | 费率(%) |  | 金额
1 | 直接费 | 人工费+材料费（不含设备/其他）+机械费 |  |  | 17153.86
1.1 | 人工费 | 人工费+技术措施项目人工费 |  |  | 261.63
1.2 | 材料费（不含设备/其他） | 材料费+主材费+技术措施项目材料费+技术措施项目主材费 |  |  | 22.34
1.3 | 机械费 | 机械费+技术措施项目机械费 |  |  | 16869.89
2 | 设备费/其他 | 设备费+技术措施项目设备费+单株超过3万元的苗木
3 | 大型施工机械进出场及安拆费 | 直接费+设备费/其他 | 1.5 |  | 257.31
4 | 工程排水费 | 直接费+设备费/其他 | 0.2 |  | 34.31
5 | 冬雨季施工增加费 | 直接费+设备费/其他 | 0.16 |  | 27.45
6 | 零星工程费 | 直接费+设备费/其他 | 3 |  | 514.62
7 | 企业管理费 | 基期直接费+技术措施基期直接费 | 9.65 |  | 1645.72
8 | 其他管理费 | 设备费/其他 | 2
9 | 利润 | 基期直接费+技术措施基期直接费 | 7 |  | 1193.78
10 | 绿色施工安全防护措施项目费 | 基期直接费+技术措施基期直接费 | 6.25 |  | 1065.88
11 | 安全责任险、环境保护税 | 直接费+设备费/其他+大型施工机械进出场及安拆费+工程排水费+冬雨季施工增加费+零星工程费+企业管理费+其他管理费+利润+绿色施工安全防护措施项目费 | 0.6 |  | 131.36
12 | 其他
单位工程费用表
工程名称：第三中学海绵改造工程 |  |  |  | 第 2 页 共 6 页
序号 | 名称 | 基数说明 | 费率(%) |  | 金额
13 | 税前造价 | 直接费+设备费/其他+大型施工机械进出场及安拆费+工程排水费+冬雨季施工增加费+零星工程费+企业管理费+其他管理费+利润+绿色施工安全防护措施项目费+安全责任险、环境保护税+其他 |  |  | 22024.29
14 | 销项税额 | 税前造价-甲供合计 | 9 |  | 1982.19
15 | 单位工程概算总价 | 税前造价+销项税额 |  |  | 24006.48
1 | 直接费 | 人工费+材料费（不含设备/其他）+机械费 |  |  | 485698.55
1.1 | 人工费 | 人工费+技术措施项目人工费 |  |  | 40575.6
1.2 | 材料费（不含设备/其他） | 材料费+主材费+技术措施项目材料费+技术措施项目主材费 |  |  | 440769.69
1.3 | 机械费 | 机械费+技术措施项目机械费 |  |  | 4353.26
2 | 设备费/其他 | 设备费+技术措施项目设备费+单株超过3万元的苗木
3 | 大型施工机械进出场及安拆费 | 直接费+设备费/其他 | 0.5 |  | 2428.49
4 | 工程排水费 | 直接费+设备费/其他 | 0.2 |  | 971.4
5 | 冬雨季施工增加费 | 直接费+设备费/其他 | 0.16 |  | 777.12
6 | 零星工程费 | 直接费+设备费/其他 | 5 |  | 24284.93
7 | 企业管理费 | 基期直接费+技术措施基期直接费 | 9.65 |  | 59729.92
8 | 其他管理费 | 设备费/其他 | 2
9 | 利润 | 基期直接费+技术措施基期直接费 | 7 |  | 43327.4
单位工程费用表
工程名称：第三中学海绵改造工程 |  |  |  | 第 3 页 共 6 页
序号 | 名称 | 基数说明 | 费率(%) |  | 金额
10 | 绿色施工安全防护措施项目费 | 基期直接费+技术措施基期直接费 | 4.59 |  | 28410.4
11 | 安全责任险、环境保护税 | 直接费+设备费/其他+大型施工机械进出场及安拆费+工程排水费+冬雨季施工增加费+零星工程费+企业管理费+其他管理费+利润+绿色施工安全防护措施项目费 | 0.6 |  | 3873.77
12 | 其他
13 | 税前造价 | 直接费+设备费/其他+大型施工机械进出场及安拆费+工程排水费+冬雨季施工增加费+零星工程费+企业管理费+其他管理费+利润+绿色施工安全防护措施项目费+安全责任险、环境保护税+其他 |  |  | 649501.98
14 | 销项税额 | 税前造价-甲供合计 | 9 |  | 58455.18
15 | 单位工程概算总价 | 税前造价+销项税额 |  |  | 707957.16
1 | 直接费 | 人工费+材料费（不含设备/其他）+机械费 |  |  | 721787.16
1.1 | 人工费 | 人工费+技术措施项目人工费 |  |  | 147495.48
1.2 | 材料费（不含设备/其他） | 材料费+主材费+技术措施项目材料费+技术措施项目主材费 |  |  | 515806
1.3 | 机械费 | 机械费+技术措施项目机械费 |  |  | 58485.68
2 | 设备费/其他 | 设备费+技术措施项目设备费+单株超过3万元的苗木
3 | 大型施工机械进出场及安拆费 | 直接费+设备费/其他 | 0.5 |  | 3608.94
单位工程费用表
工程名称：第三中学海绵改造工程 |  |  |  | 第 4 页 共 6 页
序号 | 名称 | 基数说明 | 费率(%) |  | 金额
4 | 工程排水费 | 直接费+设备费/其他 | 0.2 |  | 1443.57
5 | 冬雨季施工增加费 | 直接费+设备费/其他 | 0.16 |  | 1154.86
6 | 零星工程费 | 直接费+设备费/其他 | 3 |  | 21653.61
7 | 企业管理费 | 基期直接费+技术措施基期直接费 | 9.65 |  | 78322.72
8 | 其他管理费 | 设备费/其他 | 2
9 | 利润 | 基期直接费+技术措施基期直接费 | 7 |  | 56814.41
10 | 绿色施工安全防护措施项目费 | 基期直接费+技术措施基期直接费 | 4.37 |  | 35468.42
11 | 安全责任险、环境保护税 | 直接费+设备费/其他+大型施工机械进出场及安拆费+工程排水费+冬雨季施工增加费+零星工程费+企业管理费+其他管理费+利润+绿色施工安全防护措施项目费 | 0.6 |  | 5521.52
12 | 其他
13 | 税前造价 | 直接费+设备费/其他+大型施工机械进出场及安拆费+工程排水费+冬雨季施工增加费+零星工程费+企业管理费+其他管理费+利润+绿色施工安全防护措施项目费+安全责任险、环境保护税+其他 |  |  | 925775.21
14 | 销项税额 | 税前造价-甲供合计 | 9 |  | 83319.77
15 | 单位工程概算总价 | 税前造价+销项税额 |  |  | 1009094.98
1 | 直接费 | 人工费+材料费（不含设备/其他）+机械费 |  |  | 212784.92
单位工程费用表
工程名称：第三中学海绵改造工程 |  |  |  | 第 5 页 共 6 页
序号 | 名称 | 基数说明 | 费率(%) |  | 金额
1.1 | 人工费 | 人工费+技术措施项目人工费 |  |  | 14217.87
1.2 | 材料费（不含设备/其他） | 材料费+主材费+技术措施项目材料费+技术措施项目主材费 |  |  | 196220.59
1.3 | 机械费 | 机械费+技术措施项目机械费 |  |  | 2346.46
2 | 设备费/其他 | 设备费+技术措施项目设备费+单株超过3万元的苗木
3 | 大型施工机械进出场及安拆费 | 直接费+设备费/其他 | 0.5 |  | 1063.92
4 | 工程排水费 | 直接费+设备费/其他 | 0.2 |  | 425.57
5 | 冬雨季施工增加费 | 直接费+设备费/其他 | 0.16 |  | 340.46
6 | 零星工程费 | 直接费+设备费/其他 | 4 |  | 8511.4
7 | 企业管理费 | 基期直接费+技术措施基期直接费 | 9.65 |  | 4885.2
8 | 其他管理费 | 设备费/其他 | 2
9 | 利润 | 基期直接费+技术措施基期直接费 | 7 |  | 3543.67
10 | 绿色施工安全防护措施项目费 | 基期直接费+技术措施基期直接费 | 3.93 |  | 1989.52
11 | 安全责任险、环境保护税 | 直接费+设备费/其他+大型施工机械进出场及安拆费+工程排水费+冬雨季施工增加费+零星工程费+企业管理费+其他管理费+利润+绿色施工安全防护措施项目费 | 0.6 |  | 1401.27
12 | 其他
单位工程费用表
工程名称：第三中学海绵改造工程 |  |  |  | 第 6 页 共 6 页
序号 | 名称 | 基数说明 | 费率(%) |  | 金额
13 | 税前造价 | 直接费+设备费/其他+大型施工机械进出场及安拆费+工程排水费+冬雨季施工增加费+零星工程费+企业管理费+其他管理费+利润+绿色施工安全防护措施项目费+安全责任险、环境保护税+其他 |  |  | 234945.93
14 | 销项税额 | 税前造价-甲供合计 | 9 |  | 21145.13
15 | 单位工程概算总价 | 税前造价+销项税额 |  |  | 256091.06

## B.0.2 单位工程概预算表
单位工程概算表
工程名称：第三中学海绵改造工程 |  |  |  |  | 第1页 共2页
序号 | 编码 | 名称 | 单位 | 工程量 |  | 单价 | 综合合价
|  | 篮球场半透水混凝土 | 分部小计 |  |  |  | 116038.83
1 | 借D2-7 | 人行道整形碾压 | 100m2 | 25.93 |  | 212.5 | 5510.13
2 | 借D2-122 换 | 透水水泥混凝土路面面层(素色) 厚4cm 换为【透水混凝土 C25】 | 100m2 | 25.93 |  | 4262.58 | 110528.7
|  | 篮球场塑胶破除 | 分部小计 |  |  |  | 8854.37
3 | 借D10-3 | 篮球场塑胶破除 厚10cm以内 | 100m2 | 22.1 |  | 400.65 | 8854.37
|  | 篮球场透水塑胶跑道 | 分部小计 |  |  |  | 900885.5
4 | 借D2-7 | 人行道整形碾压 | 100m2 | 22.1 |  | 212.5 | 4696.25
5 | 借D2-32 | 铺筑垫层料 碎石 | 10m3 | 44.2 |  | 2146.45 | 94873.09
6 | 借D2-120 换 | 透水水泥混凝土路面底层 厚8cm 实际厚度(cm):20 换为【透水混凝土 C25】 | 100m2 | 22.1 |  | 14281.34 | 315617.61
7 | 借A11-19 | 整体面层 塑胶跑道 透气型 13mm | 100m2 | 22.1 |  | 21977.31 | 485698.55
|  | 透水混凝土路面 | 分部小计 |  |  |  | 146412.6
8 | 借D2-6 | 车行道路床整形碾压 | 100m2 | 5.52 |  | 185.27 | 1022.69
9 | 借D2-32 | 铺筑垫层料 碎石 | 10m3 | 11.04 |  | 2146.45 | 23696.81
10 | 借D2-120 换 | 透水水泥混凝土路面底层 厚8cm 实际厚度(cm):20 换为【透水混凝土 C25】 | 100m2 | 5.52 |  | 14281.34 | 78833
11 | 借D2-122 换 | 透水水泥混凝土路面面层(素色) 厚4cm 实际厚度(cm):8 换为【透水混凝土 C25】 | 100m2 | 5.52 |  | 7764.51 | 42860.1
|  | 雨水花园 | 分部小计 |  |  |  | 75206.38
12 | 借D1-37 | 挖掘机挖土方 挖土装车 普通土 | 1000m3 | 0.57 |  | 3884.87 | 2214.38
13 | 借D1-59 换 | 自卸汽车运土方 运距1km内 实际运距(km):10 | 1000m3 | 0.57 |  | 26209.61 | 14939.48
14 | 借D1-22 | 人工平整场地、回填 原土夯实 平地 | 100m2 | 5.7 |  | 121 | 689.7
15 | F2-5 换 | 基础垫层 碎石 干铺 换为【碎石 30mm～50mm】 | m3 | 114 |  | 241.63 | 27545.82
16 | F2-5 换 | 基础垫层 碎石 干铺 换为【碎石 5mm～31.5mm】 | m3 | 57 |  | 231.65 | 13204.05
17 | F1-33 | 机械铺填种植土 | 100m3 | 2.565 |  | 921.23 | 2362.95
| 补充主材001@1 | 介质土 | m3 | 256.5 |  | 336.44 | 86296.86
单位工程概算表
工程名称：第三中学海绵改造工程 |  |  |  |  | 第2页 共2页
序号 | 编码 | 名称 | 单位 | 工程量 |  | 单价 | 综合合价
18 | B01 | 松树皮覆盖 | m2 | 570 |  | 25 | 14250
|  | 植草沟 | 分部小计 |  |  |  | 2306.04
19 | 借D1-4 | 人工挖沟槽、基坑土方 普通土 深度在2m以内 | 100m3 | 0.528 |  | 3906.9 | 2062.84
20 | F1-33 | 机械铺填种植土 | 100m3 | 0.264 |  | 921.23 | 243.2
| 补充主材002@1 | 介质土 | m3 | 26.4 |  | 336.44 | 8882.02
|  | 溢流井 | 分部小计 |  |  |  | 60000
21 | B02 | 400*700成品塑料井 | 座 | 15 |  | 4000 | 60000
|  | PE盲管 | 分部小计 |  |  |  | 10492.47
22 | 借D5-228 | 塑料管安装(对接熔接) 管外径(mm以内) 160 | 100m | 4.3 |  | 1251.63 | 5382.01
| WJJ172514@1 | PE管 DN150 | m | 434.3 |  | 50.77 | 22049.41
23 | 借D6-647 | 穿孔管钻孔 塑料管管径(mm以内) 200 | 100个 | 51.6 |  | 99.04 | 5110.46

## B.0.5 人工、所有材料(工程设备)、机械用量汇总与单价表
人工、所有材料、机械汇总表
工程名称：第三中学海绵改造工程 |  |  |  |  | 第 1 页 共 2 页
序号 | 编码 | 名称 | 单位 | 数量 |  | 单价 | 合价 | 备注
1 | BCRGF0 | 松树皮覆盖人工费 | 元 | 570 |  | 5 | 2850
2 | H00001 | 人工费 | 元 | 217538.117 |  | 0.918 | 199699.99
3 | 02070100008 | 面层彩色颗粒(EPDM) | kg | 2210 |  | 6.5 | 14365
4 | 02070100010 | 弹性层彩色颗粒(EPDM) | kg | 26520 |  | 3.7 | 98124
5 | 04050100006 | 碎石 5mm～31.5mm | m3 | 62.7 |  | 151.54 | 9501.56
6 | 04050100008 | 碎石 5mm～80mm | m3 | 732.482 |  | 151.54 | 111000.32
7 | 04050100012 | 碎石 30mm～50mm | m3 | 125.4 |  | 160.61 | 20140.49
8 | 13110100001 | 划线漆 | kg | 22.1 |  | 44.25 | 977.93
9 | 13110300001 | 聚氨酯中涂(聚氨酯PU) | kg | 6630 |  | 10.5 | 69615
10 | 13110300002 | 聚氨酯面涂(聚氨酯面层PU) | kg | 2873 |  | 24 | 68952
11 | 13110300007 | 彩色胶粉 | kg | 442 |  | 4.42 | 1953.64
12 | 13351300001 | 界面剂 | kg | 797.348 |  | 1.75 | 1395.36
13 | 13351300001@1 | 界面剂 | kg | 169.74 |  | 1.75 | 297.05
14 | 14353500018 | 基层处理剂(单组份胶水) | kg | 4420 |  | 38.5 | 170170
15 | 34110100002 | 水 | t | 278.005 |  | 3.2 | 889.62
16 | 34110200001 | 电 | kW·h | 53.363 |  | 0.69 | 36.82
17 | 80270200003@1 | 彩色透水混凝土 C25 | m3 | 105.794 |  | 520 | 55012.88
18 | 80270200003@2 | 素色透水混凝土 C25 | m3 | 45.043 |  | 520 | 23422.36
19 | 80270200003@3 | 透水混凝土 C25 | m3 | 563.448 |  | 520 | 292992.96
| 本页小计： | [5 empty] | 1141396.98
编制日期：2023-7-18 |  |  |  |  | 广联达科技股份有限公司
人工、所有材料、机械汇总表
工程名称：第三中学海绵改造工程 |  |  |  |  | 第 2 页 共 2 页
序号 | 编码 | 名称 | 单位 | 数量 |  | 单价 | 合价 | 备注
20 | 88010500001 | 其他材料费 | 元 | 25343.549 |  | 1 | 25343.55
21 | BCCLF0 | 松树皮覆盖 | m2 | 570 |  | 20 | 11400
22 | BCCLF1 | DN700成品塑料井 | 座 | 15 |  | 4000 | 60000
23 | WJJ172514@1 | PE管 DN150 | m | 434.3 |  | 50.77 | 22049.41
24 | 补充主材001@1 | 介质土 | m3 | 256.5 |  | 336.44 | 86296.86
25 | 补充主材002@1 | 介质土 | m3 | 26.4 |  | 336.44 | 8882.02
26 | J0001H | 折旧费 | 元 | 15513.68 |  | 1 | 15513.68
27 | J0002H | 检修费 | 元 | 3870.609 |  | 1 | 3870.61
28 | J0003H | 维护费 | 元 | 10668.982 |  | 1 | 10668.98
29 | J0004H | 安拆费及场外运费 | 元 | 1562.894 |  | 1 | 1562.89
30 | J0008H | 其他费用 | 元 | 226.936 |  | 1 | 226.94
31 | J0011 | 柴油 | kg | 3096.114 |  | 7.91 | 24490.26
32 | J0013 | 汽油 | kg | 32.003 |  | 9.36 | 299.55
33 | J0015 | 电 | kW·h | 4766.654 |  | 0.69 | 3288.99
34 | JX001 | 其他机械费 | 元 | 2828.8 |  | 1 | 2828.8
35 | JXRGF | 人工费 | 元 | 21033.28 |  | 0.918 | 19308.55
| 本页小计： | [5 empty] | 296031.09
| 合计： | 合计： |  |  |  |  | 1437428.07
编制日期：2023-7-18 |  |  |  |  | 广联达科技股份有限公司