## B.0.1-1 单位工程费用表
单位工程费用表
工程名称：第三中学雨污分流管道 |  |  |  | 第 1 页 共 4 页
序号 | 名称 | 基数说明 | 费率(%) |  | 金额
1 | 直接费 | 人工费+材料费（不含设备/其他）+机械费 |  |  | 1225.06
1.1 | 人工费 | 人工费+技术措施项目人工费 |  |  | 598.65
1.2 | 材料费（不含设备/其他） | 材料费+主材费+技术措施项目材料费+技术措施项目主材费 |  |  | 618.65
1.3 | 机械费 | 机械费+技术措施项目机械费 |  |  | 7.76
2 | 设备费/其他 | 设备费+技术措施项目设备费+单株超过3万元的苗木
3 | 大型施工机械进出场及安拆费 | 直接费+设备费/其他 | 0.5 |  | 6.13
4 | 工程排水费 | 直接费+设备费/其他 | 0.2 |  | 2.45
5 | 冬雨季施工增加费 | 直接费+设备费/其他 | 0.16 |  | 1.96
6 | 零星工程费 | 直接费+设备费/其他 | 5 |  | 61.25
7 | 企业管理费 | 基期直接费+技术措施基期直接费 | 9.65 |  | 125.66
8 | 其他管理费 | 设备费/其他 | 2
9 | 利润 | 基期直接费+技术措施基期直接费 | 7 |  | 91.15
10 | 绿色施工安全防护措施项目费 | 基期直接费+技术措施基期直接费 | 7.25 |  | 94.41
11 | 安全责任险、环境保护税 | 直接费+设备费/其他+大型施工机械进出场及安拆费+工程排水费+冬雨季施工增加费+零星工程费+企业管理费+其他管理费+利润+绿色施工安全防护措施项目费 | 0.6 |  | 9.65
12 | 其他
单位工程费用表
工程名称：第三中学雨污分流管道 |  |  |  | 第 2 页 共 4 页
序号 | 名称 | 基数说明 | 费率(%) |  | 金额
13 | 税前造价 | 直接费+设备费/其他+大型施工机械进出场及安拆费+工程排水费+冬雨季施工增加费+零星工程费+企业管理费+其他管理费+利润+绿色施工安全防护措施项目费+安全责任险、环境保护税+其他 |  |  | 1617.72
14 | 销项税额 | 税前造价-甲供合计 | 9 |  | 145.59
15 | 单位工程概算总价 | 税前造价+销项税额 |  |  | 1763.31
1 | 直接费 | 人工费+材料费（不含设备/其他）+机械费 |  |  | 48692.43
1.1 | 人工费 | 人工费+技术措施项目人工费 |  |  | 4036.36
1.2 | 材料费（不含设备/其他） | 材料费+主材费+技术措施项目材料费+技术措施项目主材费 |  |  | 75.83
1.3 | 机械费 | 机械费+技术措施项目机械费 |  |  | 44580.24
2 | 设备费/其他 | 设备费+技术措施项目设备费+单株超过3万元的苗木
3 | 大型施工机械进出场及安拆费 | 直接费+设备费/其他 | 1.5 |  | 730.39
4 | 工程排水费 | 直接费+设备费/其他 | 0.2 |  | 97.38
5 | 冬雨季施工增加费 | 直接费+设备费/其他 | 0.16 |  | 77.91
6 | 零星工程费 | 直接费+设备费/其他 | 3 |  | 1460.77
7 | 企业管理费 | 基期直接费+技术措施基期直接费 | 9.65 |  | 4701.44
8 | 其他管理费 | 设备费/其他 | 2
9 | 利润 | 基期直接费+技术措施基期直接费 | 7 |  | 3410.37
单位工程费用表
工程名称：第三中学雨污分流管道 |  |  |  | 第 3 页 共 4 页
序号 | 名称 | 基数说明 | 费率(%) |  | 金额
10 | 绿色施工安全防护措施项目费 | 基期直接费+技术措施基期直接费 | 6.25 |  | 3044.97
11 | 安全责任险、环境保护税 | 直接费+设备费/其他+大型施工机械进出场及安拆费+工程排水费+冬雨季施工增加费+零星工程费+企业管理费+其他管理费+利润+绿色施工安全防护措施项目费 | 0.6 |  | 373.29
12 | 其他
13 | 税前造价 | 直接费+设备费/其他+大型施工机械进出场及安拆费+工程排水费+冬雨季施工增加费+零星工程费+企业管理费+其他管理费+利润+绿色施工安全防护措施项目费+安全责任险、环境保护税+其他 |  |  | 62588.95
14 | 销项税额 | 税前造价-甲供合计 | 9 |  | 5633.01
15 | 单位工程概算总价 | 税前造价+销项税额 |  |  | 68221.96
1 | 直接费 | 人工费+材料费（不含设备/其他）+机械费 |  |  | 904849.18
1.1 | 人工费 | 人工费+技术措施项目人工费 |  |  | 131088.23
1.2 | 材料费（不含设备/其他） | 材料费+主材费+技术措施项目材料费+技术措施项目主材费 |  |  | 741673.71
1.3 | 机械费 | 机械费+技术措施项目机械费 |  |  | 32087.24
2 | 设备费/其他 | 设备费+技术措施项目设备费+单株超过3万元的苗木
3 | 大型施工机械进出场及安拆费 | 直接费+设备费/其他 | 0.5 |  | 4524.25
单位工程费用表
工程名称：第三中学雨污分流管道 |  |  |  | 第 4 页 共 4 页
序号 | 名称 | 基数说明 | 费率(%) |  | 金额
4 | 工程排水费 | 直接费+设备费/其他 | 0.2 |  | 1809.7
5 | 冬雨季施工增加费 | 直接费+设备费/其他 | 0.16 |  | 1447.76
6 | 零星工程费 | 直接费+设备费/其他 | 3 |  | 27145.48
7 | 企业管理费 | 基期直接费+技术措施基期直接费 | 9.65 |  | 72731.02
8 | 其他管理费 | 设备费/其他 | 2
9 | 利润 | 基期直接费+技术措施基期直接费 | 7 |  | 52758.25
10 | 绿色施工安全防护措施项目费 | 基期直接费+技术措施基期直接费 | 4.37 |  | 32936.22
11 | 安全责任险、环境保护税 | 直接费+设备费/其他+大型施工机械进出场及安拆费+工程排水费+冬雨季施工增加费+零星工程费+企业管理费+其他管理费+利润+绿色施工安全防护措施项目费 | 0.6 |  | 6589.21
12 | 其他
13 | 税前造价 | 直接费+设备费/其他+大型施工机械进出场及安拆费+工程排水费+冬雨季施工增加费+零星工程费+企业管理费+其他管理费+利润+绿色施工安全防护措施项目费+安全责任险、环境保护税+其他 |  |  | 1104791.07
14 | 销项税额 | 税前造价-甲供合计 | 9 |  | 99431.2
15 | 单位工程概算总价 | 税前造价+销项税额 |  |  | 1204222.27

## B.0.2 单位工程概预算表
单位工程概算表
工程名称：第三中学雨污分流管道 |  |  |  |  | 第1页 共9页
序号 | 编码 | 名称 | 单位 | 工程量 |  | 单价 | 综合合价
|  | 雨水管 | 分部小计 |  |  |  | 437567.54
|  | Ⅱ级钢筋混凝土管 DN300,180°砂石基础,埋深1m | 分部小计 |  |  |  | 54628.38
1 | D1-40 | 挖掘机挖沟槽、基坑土方 挖土不装车 普通土 | 1000m3 | 0.0237 |  | 6297.39 | 149.25
2 | D1-43 | 挖掘机挖沟槽、基坑土方 挖土装车 普通土 | 1000m3 | 0.17679 |  | 7152.12 | 1264.42
3 | D1-4 | 人工挖沟槽、基坑土方 普通土 深度在2m以内  | 100m3 | 0.20049 |  | 3906.9 | 783.29
4 | D1-24 换 | 沟槽基坑人工回填 砂 换为【山机砂】 | 100m3 | 1.9631 |  | 22360.84 | 43897.46
5 | D1-67 | 机械回填沟槽、基坑 土方 | 100m3 | 0.237 |  | 1059.5 | 251.1
6 | D1-59 换 | 自卸汽车运土方 运距1km内 实际运距(km):10 | 1000m3 | 0.17679 |  | 26209.61 | 4633.6
7 | B01 | 土石方调配运输有偿服务费 | m3 | 176.79 |  | 3 | 530.37
8 | B02 | 弃土费 | m3 | 176.79 |  | 3 | 530.37
9 | D5-26 | 平接(企口)式混凝土管道铺设 公称直径(mm以内) 300 | 100m | 1.2 |  | 1225.82 | 1470.98
| WJJ172919@2 | Ⅱ级钢筋混凝土管 | m | 121.2 |  | 59.5 | 7211.4
10 | D5-784 | 管道闭水试验 管径(mm以内) 400  | 100m | 1.2 |  | 351.58 | 421.9
11 | D5-707 | 混凝土排水管道接口 水泥砂浆接口 180°混凝土基础 管径(mm以内) 300  | 10个口 | 6 |  | 115.94 | 695.64
|  | 聚乙烯缠绕结构壁管(B型) DN200 PE 埋深1m | 分部小计 |  |  |  | 26696.93
12 | D1-40 | 挖掘机挖沟槽、基坑土方 挖土不装车 普通土 | 1000m3 | 0.02743 |  | 6297.39 | 172.74
13 | D1-43 | 挖掘机挖沟槽、基坑土方 挖土装车 普通土 | 1000m3 | 0.08376 |  | 7152.12 | 599.06
14 | D1-4 | 人工挖沟槽、基坑土方 普通土 深度在2m以内  | 100m3 | 0.11119 |  | 3906.9 | 434.41
15 | D5-1 换 | 管道(渠)垫层及基础 垫层 砂 换为【山机砂】 | 10m3 | 0.768 |  | 2656.79 | 2040.41
16 | D1-24 换 | 沟槽基坑人工回填 砂 换为【山机砂】 | 100m3 | 0.82282 |  | 22360.84 | 18398.95
17 | D1-67 | 机械回填沟槽、基坑 土方 | 100m3 | 0.2743 |  | 1059.5 | 290.62
18 | D1-59 换 | 自卸汽车运土方 运距1km内 实际运距(km):10 | 1000m3 | 0.08376 |  | 26209.61 | 2195.32
19 | B01 | 土石方调配运输有偿服务费 | m3 | 83.76 |  | 3 | 251.28
20 | B02 | 弃土费 | m3 | 83.76 |  | 3 | 251.28
21 | D5-229 | 塑料管安装(对接熔接) 管外径(mm以内) 200 | 100m | 0.96 |  | 1797.23 | 1725.34
单位工程概算表
工程名称：第三中学雨污分流管道 |  |  |  |  | 第2页 共9页
序号 | 编码 | 名称 | 单位 | 工程量 |  | 单价 | 综合合价
| WJJ172514@11 | 聚乙烯缠绕结构壁管(B型) | m | 96.96 |  | 200 | 19392
22 | D5-784 | 管道闭水试验 管径(mm以内) 400  | 100m | 0.96 |  | 351.58 | 337.52
|  | 聚乙烯缠绕结构壁管(B型) DN300 PE 埋深1.25m | 分部小计 |  |  |  | 105505.7
23 | D1-40 | 挖掘机挖沟槽、基坑土方 挖土不装车 普通土 | 1000m3 | 0.15994 |  | 6297.39 | 1007.2
24 | D1-43 | 挖掘机挖沟槽、基坑土方 挖土装车 普通土 | 1000m3 | 0.30587 |  | 7152.12 | 2187.62
25 | D1-4 | 人工挖沟槽、基坑土方 普通土 深度在2m以内  | 100m3 | 0.46581 |  | 3906.9 | 1819.87
26 | D5-1 换 | 管道(渠)垫层及基础 垫层 砂 换为【山机砂】 | 10m3 | 2.493 |  | 2656.79 | 6623.38
27 | D1-24 换 | 沟槽基坑人工回填 砂 换为【山机砂】 | 100m3 | 3.2823 |  | 22360.84 | 73395.43
28 | D1-67 | 机械回填沟槽、基坑 土方 | 100m3 | 1.5994 |  | 1059.5 | 1694.56
29 | D1-59 换 | 自卸汽车运土方 运距1km内 实际运距(km):10 | 1000m3 | 0.30587 |  | 26209.61 | 8016.73
30 | B01 | 土石方调配运输有偿服务费 | m3 | 305.87 |  | 3 | 917.61
31 | B02 | 弃土费 | m3 | 305.87 |  | 3 | 917.61
32 | D5-231 | 塑料管安装(对接熔接) 管外径(mm以内) 300 | 100m | 2.77 |  | 2870.69 | 7951.81
| WJJ172514@13 | 聚乙烯缠绕结构壁管(B型)300 | m | 277 |  | 290 | 80330
33 | D5-784 | 管道闭水试验 管径(mm以内) 400 | 100m | 2.77 |  | 351.58 | 973.88
|  | 聚乙烯缠绕结构壁管(B型) DN400 PE 埋深1.75m | 分部小计 |  |  |  | 37587.05
34 | D1-40 | 挖掘机挖沟槽、基坑土方 挖土不装车 普通土 | 1000m3 | 0.12318 |  | 6297.39 | 775.71
35 | D1-43 | 挖掘机挖沟槽、基坑土方 挖土装车 普通土 | 1000m3 | 0.11451 |  | 7152.12 | 818.99
36 | D1-4 | 人工挖沟槽、基坑土方 普通土 深度在2m以内  | 100m3 | 0.23769 |  | 3906.9 | 928.63
37 | D5-1 换 | 管道(渠)垫层及基础 垫层 砂 换为【山机砂】 | 10m3 | 0.84 |  | 2656.79 | 2231.7
38 | D1-24 换 | 沟槽基坑人工回填 砂 换为【山机砂】 | 100m3 | 1.0654 |  | 22360.84 | 23823.24
39 | D1-67 | 机械回填沟槽、基坑 土方 | 100m3 | 1.2318 |  | 1059.5 | 1305.09
40 | D1-59 换 | 自卸汽车运土方 运距1km内 实际运距(km):10 | 1000m3 | 0.11451 |  | 26209.61 | 3001.26
41 | B01 | 土石方调配运输有偿服务费 | m3 | 114.51 |  | 3 | 343.53
42 | B02 | 弃土费 | m3 | 114.51 |  | 3 | 343.53
43 | D5-233 | 塑料管安装(对接熔接) 管外径(mm以内) 400 | 100m | 0.84 |  | 4428.62 | 3720.04
单位工程概算表
工程名称：第三中学雨污分流管道 |  |  |  |  | 第3页 共9页
序号 | 编码 | 名称 | 单位 | 工程量 |  | 单价 | 综合合价
| WJJ172514@16 | 聚乙烯缠绕结构壁管(B型) | m | 84.84 |  | 455.87 | 38676.01
44 | D5-784 | 管道闭水试验 管径(mm以内) 400  | 100m | 0.84 |  | 351.58 | 295.33
|  | 聚乙烯缠绕结构壁管(B型) DN500 PE 埋深2m | 分部小计 |  |  |  | 23539.98
45 | D1-40 | 挖掘机挖沟槽、基坑土方 挖土不装车 普通土 | 1000m3 | 0.08617 |  | 6297.39 | 542.65
46 | D1-43 | 挖掘机挖沟槽、基坑土方 挖土装车 普通土 | 1000m3 | 0.07258 |  | 7152.12 | 519.1
47 | D1-4 | 人工挖沟槽、基坑土方 普通土 深度在2m以内  | 100m3 | 0.15875 |  | 3906.9 | 620.22
48 | D5-1 换 | 管道(渠)垫层及基础 垫层 砂 换为【山机砂】 | 10m3 | 0.484 |  | 2656.79 | 1285.89
49 | D1-24 换 | 沟槽基坑人工回填 砂 换为【山机砂】 | 100m3 | 0.65366 |  | 22360.84 | 14616.39
50 | D1-67 | 机械回填沟槽、基坑 土方 | 100m3 | 0.8617 |  | 1059.5 | 912.97
51 | D1-59 换 | 自卸汽车运土方 运距1km内 实际运距(km):10 | 1000m3 | 0.07258 |  | 26209.61 | 1902.29
52 | B01 | 土石方调配运输有偿服务费 | m3 | 72.58 |  | 3 | 217.74
53 | B02 | 弃土费 | m3 | 72.58 |  | 3 | 217.74
54 | D5-235 | 塑料管安装(对接熔接) 管外径(mm以内) 500 | 100m | 0.44 |  | 5526.18 | 2431.52
| WJJ172514@15 | 聚乙烯缠绕结构壁管(B型) | m | 44.44 |  | 693.08 | 30800.48
55 | D5-785 | 管道闭水试验 管径(mm以内) 600  | 100m | 0.44 |  | 621.53 | 273.47
|  | 聚乙烯缠绕结构壁管(B型) DN600 PE 埋深2m | 分部小计 |  |  |  | 22930.14
56 | D1-40 | 挖掘机挖沟槽、基坑土方 挖土不装车 普通土 | 1000m3 | 0.06847 |  | 6297.39 | 431.18
57 | D1-43 | 挖掘机挖沟槽、基坑土方 挖土装车 普通土 | 1000m3 | 0.07511 |  | 7152.12 | 537.2
58 | D1-4 | 人工挖沟槽、基坑土方 普通土 深度在2m以内  | 100m3 | 0.14358 |  | 3906.9 | 560.95
59 | D5-1 换 | 管道(渠)垫层及基础 垫层 砂 换为【山机砂】 | 10m3 | 0.476 |  | 2656.79 | 1264.63
60 | D1-24 换 | 沟槽基坑人工回填 砂 换为【山机砂】 | 100m3 | 0.6664 |  | 22360.84 | 14901.26
61 | D1-67 | 机械回填沟槽、基坑 土方 | 100m3 | 0.6847 |  | 1059.5 | 725.44
62 | D1-59 换 | 自卸汽车运土方 运距1km内 实际运距(km):10 | 1000m3 | 0.07511 |  | 26209.61 | 1968.6
63 | B01 | 土石方调配运输有偿服务费 | m3 | 75.11 |  | 3 | 225.33
64 | B02 | 弃土费 | m3 | 75.11 |  | 3 | 225.33
65 | D5-235 | 塑料管安装(对接熔接) 管外径(mm以内) 600 | 100m | 0.34 |  | 5526.18 | 1878.9
单位工程概算表
工程名称：第三中学雨污分流管道 |  |  |  |  | 第4页 共9页
序号 | 编码 | 名称 | 单位 | 工程量 |  | 单价 | 综合合价
| WJJ172514@14 | 聚乙烯缠绕结构壁管(B型) | m | 34.34 |  | 901.96 | 30973.31
66 | D5-785 | 管道闭水试验 管径(mm以内) 600 | 100m | 0.34 |  | 621.53 | 211.32
|  | 圆形钢筋混凝土检查井 φ700（详见图纸）（井深1.5m） | 分部小计 |  |  |  | 80030.26
67 | D5-5 | 管道(渠)垫层及基础 垫层 混凝土 换为【商品混凝土(砾石) C15】 | 10m3 | 0.38483 |  | 5637.23 | 2169.38
68 | D11-147 | 管、渠道平基 木模 | 10m2 | 1.1838 |  | 578.71 | 685.07
69 | D6-44 换 | 现浇钢筋混凝土池 半地下室池底平池底(厚度) 50cm以内 非定型混凝土井 人工*1.1 | 10m3 | 0.72123 |  | 6101.42 | 4400.53
70 | D11-103 换 | 水处理构筑物混凝土模板 现浇构筑物及池底 平池底 钢模 非定型混凝土井 人工*1.1 | 10m2 | 2.4041 |  | 672.55 | 1616.88
71 | D6-57 换 | 现浇钢筋混凝土池 池壁(隔墙) 圆、弧形(厚度) 20cm以内 非定型混凝土井 人工*1.1 | 10m3 | 1.6118 |  | 6309.36 | 10169.55
72 | D11-108 换 | 水处理构筑物混凝土模板 现浇构筑物及池底 圆形池壁(隔墙) 非定型混凝土井 人工*1.1 | 10m2 | 21.4902 |  | 1142.59 | 24554.44
73 | D5-1898 换 | 钢筋混凝土井盖、井圈(箅)制作 井圈 换为【商品混凝土(砾石) C25】 | 10m3 | 0.11484 |  | 6560.61 | 753.42
74 | D11-155 | 现浇小型构件 | 10m2 | 1.9123 |  | 914.47 | 1748.7
75 | D5-1901 | 检查井 铸铁井盖、座 | 10套 | 2.9 |  | 5062.11 | 14680.12
76 | D9-3 换 | 非预应力钢筋制作安装 现浇 带肋钢筋(直径mm) Ф10以内 换为【螺纹钢筋 HRB400 Φ8】 | t | 0.8961 |  | 6094.78 | 5461.53
77 | D9-4 换 | 非预应力钢筋制作安装 现浇 带肋钢筋(直径mm) Ф10以外 换为【螺纹钢筋 HRB400 Φ12】 | t | 1.9981 |  | 5267.77 | 10525.53
78 | D11-180 | 井字架 井深(m以内) 2 | 座 | 29 |  | 112.59 | 3265.11
|  | 圆形钢筋混凝土检查井 φ1000(参考图集20S515-29）井埋深1.5m | 分部小计 |  |  |  | 32409.6
79 | D5-1747 换 | 圆形雨水检查井 混凝土检查井 井径1000mm 适用管径200mm～600mm 井深2.35m以内 | 座 | 7 |  | 3631.79 | 25422.53
80 | D11-180 | 井字架 井深(m以内) 2 | 座 | 7 |  | 112.59 | 788.13
81 | D9-4 换 | 非预应力钢筋制作安装 现浇 带肋钢筋(直径mm) Ф | t | 0.9786 |  | 5267.77 | 5155.04
单位工程概算表
工程名称：第三中学雨污分流管道 |  |  |  |  | 第5页 共9页
序号 | 编码 | 名称 | 单位 | 工程量 |  | 单价 | 综合合价
10以外 换为【螺纹钢筋 HRB400 Φ12】
82 | D9-4 换 | 非预应力钢筋制作安装 现浇 带肋钢筋(直径mm) Ф10以外 换为【螺纹钢筋 HRB400 Φ14】 | t | 0.1974 |  | 5288.27 | 1043.9
|  | 圆形钢筋混凝土检查井 φ1250(参考图集20S515-29）井埋深1.5m | 分部小计 |  |  |  | 4629.94
83 | D5-1747 换 | 圆形雨水检查井 混凝土检查井 井径1000mm 适用管径200mm～600mm 井深2.35m以内 | 座 | 1 |  | 3631.79 | 3631.79
84 | D11-180 | 井字架 井深(m以内) 2 | 座 | 1 |  | 112.59 | 112.59
85 | D9-4 换 | 非预应力钢筋制作安装 现浇 带肋钢筋(直径mm) Ф10以外 换为【螺纹钢筋 HRB400 Φ12】 | t | 0.1398 |  | 5267.77 | 736.43
86 | D9-4 换 | 非预应力钢筋制作安装 现浇 带肋钢筋(直径mm) Ф10以外 换为【螺纹钢筋 HRB400 Φ14】 | t | 0.0282 |  | 5288.27 | 149.13
|  | 圆形钢筋混凝土沉泥井 φ1000(参考图集20S515-313）井埋深1.5m | 分部小计 |  |  |  | 15664.54
87 | D5-1747 换 | 圆形雨水检查井 混凝土检查井 井径1000mm 适用管径200mm～600mm 井深2.35m以内 | 座 | 3 |  | 3631.79 | 10895.37
88 | D11-180 | 井字架 井深(m以内) 2 | 座 | 3 |  | 112.59 | 337.77
89 | D9-4 换 | 非预应力钢筋制作安装 现浇 带肋钢筋(直径mm) Ф10以外 换为【螺纹钢筋 HRB400 Φ12】 | t | 0.7563 |  | 5267.77 | 3984.01
90 | D9-4 换 | 非预应力钢筋制作安装 现浇 带肋钢筋(直径mm) Ф10以外 换为【螺纹钢筋 HRB400 Φ14】 | t | 0.0846 |  | 5288.27 | 447.39
|  | 混凝土沉泥井 1700X1500(参考图集20S515-313） | 分部小计 |  |  |  | 14586.29
91 | D5-5 | 管道(渠)垫层及基础 垫层 混凝土 | 10m3 | 0.055 |  | 5637.23 | 310.05
92 | D11-147 换 | 管、渠道平基 木模 转干混砂浆 | 10m2 | 0.094 |  | 579.18 | 54.44
93 | D6-44 换 | 现浇钢筋混凝土池 半地下室池底平池底(厚度) 50cm以内 非定型混凝土井 人工*1.1 | 10m3 | 0.0987 |  | 6101.42 | 602.21
94 | D11-104 换 | 水处理构筑物混凝土模板 现浇构筑物及池底 平池底 木模 非定型混凝土井 人工*1.1 | 10m2 | 0.178 |  | 1017.34 | 181.09
95 | D6-55 | 现浇钢筋混凝土池 池壁(隔墙) 直、矩形(厚度) | 10m3 | 0.5184 |  | 6020.78 | 3121.17
单位工程概算表
工程名称：第三中学雨污分流管道 |  |  |  |  | 第6页 共9页
序号 | 编码 | 名称 | 单位 | 工程量 |  | 单价 | 综合合价
30cm以内
96 | D11-108 换 | 水处理构筑物混凝土模板 现浇构筑物及池底 圆形池壁(隔墙) 非定型混凝土井 人工*1.1 | 10m2 | 2.336 |  | 1142.59 | 2669.09
97 | D5-686 换 | 预制 井室盖板 换为【商品混凝土(砾石) C30】 | 10m3 | 0.065 |  | 6768.01 | 439.92
98 | D11-142 换 | 预制构件模板 壁(隔)板 换为【普通防水砂浆 DWM10 P6】 转干混砂浆 | 10m3 | 0.1296 |  | 1413.31 | 183.16
99 | D5-1879 换 | 井底流槽 混凝土 换为【商品混凝土(砾石) C15】 | 10m3 | 0.019 |  | 6012.74 | 114.24
100 | D11-154 | 井底流槽 | 10m2 | 0.1 |  | 595.73 | 59.57
101 | D5-1913 换 | 混凝土检查井井筒 每增减0.2m 转干混砂浆 | m | 0.4 |  | 111.27 | 44.51
102 | D9-1 | 非预应力钢筋制作安装 现浇 圆钢(直径mm) Ф10以内 | t | 0.1 |  | 5961.54 | 596.15
103 | D9-6 | 非预应力钢筋制作安装 预制 圆钢(直径mm) Ф10以外 | t | 0.89 |  | 5210 | 4636.9
104 | D5-1898 | 钢筋混凝土井盖、井圈(箅)制作 井圈 | 10m3 | 0.005 |  | 6443.07 | 32.22
105 | D5-1882 换 | 非定型井砌筑及抹灰 砖砌 矩形 换为【普通防水砂浆 DWM10 P6】 转干混砂浆 | 10m3 | 0.002 |  | 8479.95 | 16.96
106 | D11-160 换 | 预制井圈 木模 转干混砂浆 | 10m3 | 0.005 |  | 4122.87 | 20.61
107 | D5-1901 | 检查井 铸铁井盖、座 | 10套 | 0.1 |  | 5062.11 | 506.21
108 | E8-24 换 | 涤纶防坠网安装 | 个 | 1 |  | 7.6 | 7.6
109 | D9-10 | 铁件制作安装 预埋铁件 | t | 0.0792 |  | 9788.18 | 775.22
110 | D11-181 | 井字架 井深(m以内) 4 | 座 | 1 |  | 214.97 | 214.97
|  | 装配式偏沟式单篦雨水口700*400、雨水口截污挂篮（参图集16S518-42） | 分部小计 |  |  |  | 7535.6
111 | D5-5 换 | 管道(渠)垫层及基础 垫层 混凝土 换为【商品混凝土(细石) C20】 | 10m3 | 0.0504 |  | 5735.18 | 289.05
112 | D5-5 换 | 管道(渠)垫层及基础 垫层 混凝土 换为【商品混凝土(砾石) C20】 | 10m3 | 0.0732 |  | 5735.18 | 419.82
113 | D11-147 | 管、渠道平基 木模 | 10m2 | 0.264 |  | 578.71 | 152.78
单位工程概算表
工程名称：第三中学雨污分流管道 |  |  |  |  | 第7页 共9页
序号 | 编码 | 名称 | 单位 | 工程量 |  | 单价 | 综合合价
114 | 借A4-38 | 混凝土小型空心砌块 零星砌体 | 10m3 | 0.17376 |  | 7050.29 | 1225.06
115 | D5-1903 | 雨水井 铸铁平箅 | 10套 | 1.2 |  | 3540.74 | 4248.89
116 | B1 | 雨水口不锈钢截污挂篮 | 个 | 12 |  | 100 | 1200
|  | UPVC管 DN=160 埋深0.8m | 分部小计 |  |  |  | 11823.13
117 | D1-40 | 挖掘机挖沟槽、基坑土方 挖土不装车 普通土 | 1000m3 | 0.00662 |  | 6297.39 | 41.69
118 | D1-43 | 挖掘机挖沟槽、基坑土方 挖土装车 普通土 | 1000m3 | 0.03607 |  | 7152.12 | 257.98
119 | D1-4 | 人工挖沟槽、基坑土方 普通土 深度在2m以内  | 100m3 | 0.04269 |  | 3906.9 | 166.79
120 | D5-1 换 | 管道(渠)垫层及基础 垫层 砂 换为【山机砂】 | 10m3 | 0.378 |  | 2656.79 | 1004.27
121 | D1-24 换 | 沟槽基坑人工回填 砂 换为【山机砂】 | 100m3 | 0.36916 |  | 22360.84 | 8254.73
122 | D1-67 | 机械回填沟槽、基坑 土方 | 100m3 | 0.0662 |  | 1059.5 | 70.14
123 | D1-59 换 | 自卸汽车运土方 运距1km内 实际运距(km):10 | 1000m3 | 0.03607 |  | 26209.61 | 945.38
124 | B01 | 土石方调配运输有偿服务费 | m3 | 36.07 |  | 3 | 108.21
125 | B02 | 弃土费 | m3 | 36.07 |  | 3 | 108.21
126 | D5-228 | 塑料管安装(对接熔接) 管外径(mm以内) 160 | 100m | 0.54 |  | 1251.63 | 675.88
127 | D5-784 | 管道闭水试验 管径(mm以内) 400  | 100m | 0.54 |  | 351.58 | 189.85
|  | 污水管 | 分部小计 |  |  |  | 29208.82
|  | UPVC管 DN=160 埋深0.8m | 分部小计 |  |  |  | 3940.89
128 | D1-40 | 挖掘机挖沟槽、基坑土方 挖土不装车 普通土 | 1000m3 | 0.00221 |  | 6297.39 | 13.92
129 | D1-43 | 挖掘机挖沟槽、基坑土方 挖土装车 普通土 | 1000m3 | 0.01202 |  | 7152.12 | 85.97
130 | D1-4 | 人工挖沟槽、基坑土方 普通土 深度在2m以内  | 100m3 | 0.01423 |  | 3906.9 | 55.6
131 | D5-1 换 | 管道(渠)垫层及基础 垫层 砂 换为【山机砂】 | 10m3 | 0.126 |  | 2656.79 | 334.76
132 | D1-24 换 | 沟槽基坑人工回填 砂 换为【山机砂】 | 100m3 | 0.12305 |  | 22360.84 | 2751.5
133 | D1-67 | 机械回填沟槽、基坑 土方 | 100m3 | 0.0221 |  | 1059.5 | 23.41
134 | D1-59 换 | 自卸汽车运土方 运距1km内 实际运距(km):10 | 1000m3 | 0.01202 |  | 26209.61 | 315.04
135 | B01 | 土石方调配运输有偿服务费 | m3 | 12.02 |  | 3 | 36.06
136 | B02 | 弃土费 | m3 | 12.02 |  | 3 | 36.06
137 | D5-228 | 塑料管安装(对接熔接) 管外径(mm以内) 160 | 100m | 0.18 |  | 1251.63 | 225.29
单位工程概算表
工程名称：第三中学雨污分流管道 |  |  |  |  | 第8页 共9页
序号 | 编码 | 名称 | 单位 | 工程量 |  | 单价 | 综合合价
138 | D5-784 | 管道闭水试验 管径(mm以内) 400  | 100m | 0.18 |  | 351.58 | 63.28
|  | 聚乙烯缠绕结构壁管(B型) DN300 PE 埋深1.1m | 分部小计 |  |  |  | 19152.09
139 | D1-40 | 挖掘机挖沟槽、基坑土方 挖土不装车 普通土 | 1000m3 | 0.0163 |  | 6297.39 | 102.65
140 | D1-43 | 挖掘机挖沟槽、基坑土方 挖土装车 普通土 | 1000m3 | 0.05632 |  | 7152.12 | 402.81
141 | D1-4 | 人工挖沟槽、基坑土方 普通土 深度在2m以内  | 100m3 | 0.07262 |  | 3906.9 | 283.72
142 | D5-1 换 | 管道(渠)垫层及基础 垫层 砂 换为【山机砂】 | 10m3 | 0.459 |  | 2656.79 | 1219.47
143 | D1-24 换 | 沟槽基坑人工回填 砂 换为【山机砂】 | 100m3 | 0.60433 |  | 22360.84 | 13513.33
144 | D1-67 | 机械回填沟槽、基坑 土方 | 100m3 | 0.163 |  | 1059.5 | 172.7
145 | D1-59 换 | 自卸汽车运土方 运距1km内 实际运距(km):10 | 1000m3 | 0.05632 |  | 26209.61 | 1476.13
146 | B01 | 土石方调配运输有偿服务费 | m3 | 56.32 |  | 3 | 168.96
147 | B02 | 弃土费 | m3 | 56.32 |  | 3 | 168.96
148 | D5-231 | 塑料管安装(对接熔接) 管外径(mm以内) 300 | 100m | 0.51 |  | 2870.69 | 1464.05
| WJJ172514@13 | 聚乙烯缠绕结构壁管(B型)300 | m | 51 |  | 290 | 14790
149 | D5-784 | 管道闭水试验 管径(mm以内) 400 | 100m | 0.51 |  | 351.58 | 179.31
|  | 圆形钢筋混凝土检查井 φ700（详见图纸）（井深0.95m） | 分部小计 |  |  |  | 6115.84
150 | D5-5 | 管道(渠)垫层及基础 垫层 混凝土 换为【商品混凝土(砾石) C15】 | 10m3 | 0.03981 |  | 5637.23 | 224.42
151 | D11-147 | 管、渠道平基 木模 | 10m2 | 0.12246 |  | 578.71 | 70.87
152 | D6-44 换 | 现浇钢筋混凝土池 半地下室池底平池底(厚度) 50cm以内 非定型混凝土井 人工*1.1 | 10m3 | 0.07461 |  | 6101.42 | 455.23
153 | D11-103 换 | 水处理构筑物混凝土模板 现浇构筑物及池底 平池底 钢模 非定型混凝土井 人工*1.1 | 10m2 | 0.2487 |  | 672.55 | 167.26
154 | D6-57 换 | 现浇钢筋混凝土池 池壁(隔墙) 圆、弧形(厚度) 20cm以内 非定型混凝土井 人工*1.1 | 10m3 | 0.08901 |  | 6309.36 | 561.6
155 | D11-108 换 | 水处理构筑物混凝土模板 现浇构筑物及池底 圆形池壁(隔墙) 非定型混凝土井 人工*1.1 | 10m2 | 1.1869 |  | 1142.59 | 1356.16
156 | D5-1898 换 | 钢筋混凝土井盖、井圈(箅)制作 井圈 换为【商品 | 10m3 | 0.01188 |  | 6560.61 | 77.94
单位工程概算表
工程名称：第三中学雨污分流管道 |  |  |  |  | 第9页 共9页
序号 | 编码 | 名称 | 单位 | 工程量 |  | 单价 | 综合合价
混凝土(砾石) C25】
157 | D11-155 | 现浇小型构件 | 10m2 | 0.19782 |  | 914.47 | 180.9
158 | D5-1901 | 检查井 铸铁井盖、座 | 10套 | 0.3 |  | 5062.11 | 1518.63
159 | D9-3 换 | 非预应力钢筋制作安装 现浇 带肋钢筋(直径mm) Ф10以内 换为【螺纹钢筋 HRB400 Φ8】 | t | 0.0654 |  | 6094.78 | 398.6
160 | D9-4 换 | 非预应力钢筋制作安装 现浇 带肋钢筋(直径mm) Ф10以外 换为【螺纹钢筋 HRB400 Φ12】 | t | 0.1455 |  | 5267.77 | 766.46
161 | D11-180 | 井字架 井深(m以内) 2 | 座 | 3 |  | 112.59 | 337.77
|  | 附属设施 | 分部小计 |  |  |  | 263576.58
|  | 现状雨水口封堵 | 分部小计 |  |  |  | 40000
162 | B2 | 现状雨水口封堵 | 处 | 4 |  | 10000 | 40000
|  | 混凝土路面拆除及恢复 | 分部小计 |  |  |  | 164562.96
163 | D10-7 换 | 拆除混凝土路面层 机械拆除 厚15cm内 实际厚度(cm):20 | 100m2 | 8.472 |  | 721.72 | 6114.41
164 | D10-13 换 | 拆除道路基层 有骨料多合土 机械拆除 厚15cm内 实际厚度(cm):20 | 100m2 | 8.472 |  | 481.06 | 4075.54
165 | D1-59 换 | 自卸汽车运土方 运距1km内 实际运距(km):10 | 1000m3 | 0.33888 |  | 26209.61 | 8881.91
166 | B01 | 土石方调配运输有偿服务费 | m3 | 338.88 |  | 3 | 1016.64
167 | B02 | 弃土费 | m3 | 338.88 |  | 3 | 1016.64
168 | D2-52 | 多合料基层 装载机拌合 厚度20cm | 100m2 | 8.472 |  | 5200.12 | 44055.42
169 | D2-118 | 水泥混凝土路面 厚度20cm | 100m2 | 8.472 |  | 11733.05 | 99402.4
|  | 人行道恢复 | 分部小计 |  |  |  | 14013.62
170 | D2-147 换 | 人行道板垫层 砂垫层 厚度5cm 实际厚度(cm):10 | 100m2 | 1.2 |  | 2954.66 | 3545.59
171 | D2-158 | 人行道板安砌 透水砖面层 厚6cm内 | 100m2 | 1.2 |  | 8723.36 | 10468.03
|  | 现有管线保护 | 分部小计 |  |  |  | 45000
172 | B1 | 管线保护 | 项 | 1 |  | 45000 | 45000

## B.0.5 人工、所有材料(工程设备)、机械用量汇总与单价表
人工、所有材料、机械汇总表
工程名称：第三中学雨污分流管道 |  |  |  |  | 第 1 页 共 6 页
序号 | 编码 | 名称 | 单位 | 数量 |  | 单价 | 合价 | 备注
1 | BCCLF0@1 | 管线保护 | 项 | 1 |  | 30000 | 30000
2 | BCRGF0 | 管线保护人工费 | 元 | 1 |  | 10000 | 10000
3 | BCCLF1 | 现状雨水口封堵 | 处 | 4 |  | 6000 | 24000
4 | BCJXF0 | 管线保护机械费 | 元 | 1 |  | 5000 | 5000
5 | BCRGF2 | 现状雨水口封堵人工费 | 元 | 4 |  | 3000 | 12000
6 | 05030400002 | 板方材 | m3 | 0.415 |  | 1681.42 | 697.79
7 | 05030100002 | 杉木锯材 | m3 | 4.551 |  | 1681.42 | 7652.14
8 | BCJXF1 | 现状雨水口封堵机械费 | 元 | 4 |  | 1000 | 4000
9 | WJJ172514@14 | 聚乙烯缠绕结构壁管(B型) | m | 34.34 |  | 901.96 | 30973.31
10 | WJJ172514@15 | 聚乙烯缠绕结构壁管(B型) | m | 44.44 |  | 693.08 | 30800.48
11 | 80010400003 | 普通防水砂浆 DWM10 P6 | m3 | 0.011 |  | 619.47 | 6.81
12 | 80210400005@4 | 商品混凝土(砾石) C30 P6 | m3 | 25.34 |  | 537.2 | 13612.65
13 | 80210400005@3 | 商品混凝土(砾石) C30 S6 | m3 | 25.036 |  | 537.2 | 13449.34
14 | 80210400005@1 | 商品混凝土(砾石) C30 S6 | m3 | 1.002 |  | 537.2 | 538.27
15 | 80010300002 | 预拌干混砌筑砂浆 DM M10.0 | m3 | 0.353 |  | 525.69 | 185.57
16 | 80210400005 | 商品混凝土(砾石) C30 | m3 | 178.781 |  | 522.2 | 93359.44
17 | 04130100005 | 标准砖 240×115×53 | 千块 | 1.629 |  | 510 | 830.79
18 | 80210400004@1 | 商品混凝土(砾石) C25 | m3 | 1.287 |  | 507.72 | 653.44
19 | 80210400003 | 商品混凝土(砾石) C20 | m3 | 0.794 |  | 496.14 | 393.94
| 本页小计： | [5 empty] | 278153.97
编制日期：2023-7-18 |  |  |  |  | 广联达科技股份有限公司
人工、所有材料、机械汇总表
工程名称：第三中学雨污分流管道 |  |  |  |  | 第 2 页 共 6 页
序号 | 编码 | 名称 | 单位 | 数量 |  | 单价 | 合价 | 备注
20 | 80210200002 | 商品混凝土(细石) C20 | m3 | 0.512 |  | 496.14 | 254.02
21 | 80210400002 | 商品混凝土(砾石) C15 | m3 | 5.062 |  | 486.49 | 2462.61
22 | WJJ172514@16 | 聚乙烯缠绕结构壁管(B型) | m | 84.84 |  | 455.87 | 38676.01
23 | 36010500002@2 | DN700防盗铸铁井盖井座 | 套 | 35.32 |  | 412.31 | 14562.79
24 | 36010500002@1 | 防盗铸铁井盖井座 | 套 | 9.01 |  | 412.31 | 3714.91
25 | 04151100001@1 | YQ2模块 | m3 | 1.42 |  | 291.57 | 414.03
26 | WJJ172514@13 | 聚乙烯缠绕结构壁管(B型)300 | m | 328 |  | 290 | 95120
27 | 36010200001@1 | 700*400铸铁雨水井箅 | 套 | 12.12 |  | 266.14 | 3225.62
28 | 04150900001 | 预制混凝土块 | m3 | 0.039 |  | 231.94 | 9.05
29 | 04030400001 | 粗净砂 | m3 | 2.137 |  | 212.94 | 455.05
30 | WJJ172514@11 | 聚乙烯缠绕结构壁管(B型) | m | 96.96 |  | 200 | 19392
31 | 04030200002 | 天然中粗砂 | m3 | 19.26 |  | 185.54 | 3573.5
32 | 04031100003 | 河砂 综合 | m3 | 1.19 |  | 163.51 | 194.58
33 | 04030700002 | 山机砂 | m3 | 1262.126 |  | 163.51 | 206370.22
34 | 04050300003 | 河砾石 | m3 | 98.858 |  | 126.18 | 12473.9
35 | 04070100001 | 煤渣 | m3 | 98.858 |  | 85.45 | 8447.42
36 | BCCLF0 | 雨水口不锈钢截污挂篮 | 个 | 12 |  | 80 | 960
37 | WJJ172919@2 | Ⅱ级钢筋混凝土管 | m | 121.2 |  | 59.5 | 7211.4
38 | 35010200001 | 模板竹胶合板 15mm双面覆膜 | m2 | 101.729 |  | 53.79 | 5472
| 本页小计： | [5 empty] | 422989.11
编制日期：2023-7-18 |  |  |  |  | 广联达科技股份有限公司
人工、所有材料、机械汇总表
工程名称：第三中学雨污分流管道 |  |  |  |  | 第 3 页 共 6 页
序号 | 编码 | 名称 | 单位 | 数量 |  | 单价 | 合价 | 备注
39 | 36052900001 | 透水砖 | m2 | 122.4 |  | 44.27 | 5418.65
40 | 04090500001 | 黏土 | m3 | 25.06 |  | 38.41 | 962.55
41 | 33330900001 | 塑钢踏步 | 个 | 0.058 |  | 35 | 2.03
42 | WJJ172501014@1 | UPVC管 DN=150 | m | 72.72 |  | 30.81 | 2240.5
43 | 35010300002@1 | 木模板 2440×1220×15 | m2 | 17.088 |  | 28.88 | 493.5
44 | 35010300002 | 木模板 2440×1220×15 | m2 | 45.568 |  | 28.88 | 1316
45 | 35030100002 | 竹脚手板 侧编 | m2 | 0.088 |  | 23.6 | 2.08
46 | 17270100005 | 橡胶软管 DN50 | m | 11.67 |  | 22.12 | 258.14
47 | BCRGF1 | 雨水口不锈钢截污挂篮人工费 | 元 | 12 |  | 20 | 240
48 | 14390700001 | 乙炔气 | kg | 0.283 |  | 14 | 3.96
49 | 13050500006 | 煤焦沥青漆 L01-17 | kg | 21.402 |  | 12.29 | 263.03
50 | J0013 | 汽油 | kg | 164.164 |  | 9.36 | 1536.58
51 | J0011 | 柴油 | kg | 2079.553 |  | 7.91 | 16449.26
52 | 03210900016 | 套筒铁件 | kg | 106.094 |  | 7.43 | 788.28
53 | 35010400002 | 组合钢模板 | kg | 32.213 |  | 6.95 | 223.88
54 | 02190100005 | 涤纶防坠网 | 个 | 12 |  | 6.6 | 79.2
55 | 03210100038 | 圆钉 | kg | 1.694 |  | 6.4 | 10.84
56 | 35020100001 | 钢模板连接件 | kg | 5.059 |  | 6.08 | 30.76
57 | 35030700001 | 支撑钢管及扣件 | kg | 120.39 |  | 6.038 | 726.91
| 本页小计： | [5 empty] | 31046.15
编制日期：2023-7-18 |  |  |  |  | 广联达科技股份有限公司
人工、所有材料、机械汇总表
工程名称：第三中学雨污分流管道 |  |  |  |  | 第 4 页 共 6 页
序号 | 编码 | 名称 | 单位 | 数量 |  | 单价 | 合价 | 备注
58 | 03130100025 | 碳钢电焊条 J422 Φ4.0 | kg | 48.138 |  | 5.71 | 274.87
59 | 33012100002 | 铸铁爬梯 | kg | 0.17 |  | 5.61 | 0.95
60 | 35030700002 | 脚手架钢管 | kg | 23.432 |  | 5.4 | 126.53
61 | 03210100033 | 铁钉 | kg | 19.685 |  | 5.09 | 100.2
62 | 33012100003@1 | 塑钢爬梯 | kg | 18 |  | 4.9 | 88.2
63 | 33012100003 | 塑钢爬梯 | kg | 48.301 |  | 4.9 | 236.67
64 | 17010500006 | 焊接钢管 DN40 | kg | 0.896 |  | 4.85 | 4.35
65 | 03210700012 | 镀锌铁丝 Φ3.5 | kg | 28.285 |  | 4.33 | 122.47
66 | 01270100001 | 型钢 综合 | kg | 11.009 |  | 4.32 | 47.56
67 | 03210700004 | 镀锌铁丝 Φ0.7 | kg | 24.753 |  | 4.29 | 106.19
68 | 01090100003 | 圆钢 Φ10以外 | kg | 912.25 |  | 4.19 | 3822.33
69 | 01010300008 | 螺纹钢筋 HRB400 Φ14 | kg | 317.955 |  | 4.18 | 1329.05
70 | 01010300007 | 螺纹钢筋 HRB400 Φ12 | kg | 4118.759 |  | 4.16 | 17134.04
71 | 01090100002 | 圆钢 Φ10以内 | kg | 121.246 |  | 4.14 | 501.96
72 | 01010300005 | 螺纹钢筋 HRB400 Φ8 | kg | 980.73 |  | 4.14 | 4060.22
73 | 13350500003 | 嵌缝膏 | kg | 31.718 |  | 4.13 | 131
74 | 01290200020 | 热轧中钢板 δ15mm以内 | kg | 53.302 |  | 4.12 | 219.6
75 | 35031500008 | 脚手管(扣)件 | 个 | 62.82 |  | 4 | 251.28
76 | 34110100002 | 水 | t | 591.967 |  | 3.2 | 1894.29
| 本页小计： | [5 empty] | 30451.76
编制日期：2023-7-18 |  |  |  |  | 广联达科技股份有限公司
人工、所有材料、机械汇总表
工程名称：第三中学雨污分流管道 |  |  |  |  | 第 5 页 共 6 页
序号 | 编码 | 名称 | 单位 | 数量 |  | 单价 | 合价 | 备注
77 | BCCLF3 | 弃土费 | m3 | 1271.91 |  | 3 | 3815.73
78 | BCCLF2 | 土石方调配运输有偿服务费 | m3 | 1271.91 |  | 3 | 3815.73
79 | 13371100006 | 无纺土工布 | m2 | 84.948 |  | 2.98 | 253.15
80 | 14390900001 | 氧气 | m3 | 0.849 |  | 2.73 | 2.32
81 | 04230100002 | 脱模剂 | kg | 32.729 |  | 2.51 | 82.15
82 | 13351700002 | 防水粉 | kg | 10.923 |  | 1.73 | 18.9
83 | 03010700040 | 不锈钢膨胀螺栓 M8×120 | 套 | 88 |  | 1.45 | 127.6
84 | JXFTZ | 机械费调整 | 元 | -0.085 |  | 1 | -0.09
85 | J0008H | 其他费用 | 元 | 527.89 |  | 1 | 527.89
86 | J0004H | 安拆费及场外运费 | 元 | 1005.006 |  | 1 | 1005.01
87 | J0003H | 维护费 | 元 | 10988.15 |  | 1 | 10988.15
88 | J0002H | 检修费 | 元 | 4624.228 |  | 1 | 4624.23
89 | J0001H | 折旧费 | 元 | 17713.261 |  | 1 | 17713.26
90 | CLFTZ | 材料费调整 | 元 | 0.012 |  | 1 | 0.01
91 | 88010500001 | 其他材料费 | 元 | 8971.356 |  | 1 | 8971.36
92 | JXRGF | 人工费 | 元 | 14042.08 |  | 0.918 | 12890.63
93 | H00001 | 人工费 | 元 | 123619.959 |  | 0.918 | 113483.12
94 | J0015 | 电 | kW·h | 2820.455 |  | 0.69 | 1946.11
95 | 34110200001 | 电 | kW·h | 158.36 |  | 0.69 | 109.27
| 本页小计： | [5 empty] | 180374.53
编制日期：2023-7-18 |  |  |  |  | 广联达科技股份有限公司
人工、所有材料、机械汇总表
工程名称：第三中学雨污分流管道 |  |  |  |  | 第 6 页 共 6 页
序号 | 编码 | 名称 | 单位 | 数量 |  | 单价 | 合价 | 备注
96 | 04010100001 | 普通硅酸盐水泥(P·O) 42.5级 | kg | 1292.888 |  | 0.49 | 633.52
97 | 04090100002 | 生石灰 | kg | 24887.376 |  | 0.447 | 11124.66
| 本页小计： | [5 empty] | 11758.18
| 合计： | 合计： |  |  |  |  | 954773.7
编制日期：2023-7-18 |  |  |  |  | 广联达科技股份有限公司