## B.0.1-1 单位工程费用表
单位工程费用表
工程名称：二医院家属区景观改造工程 |  |  |  | 第 1 页 共 6 页
序号 | 名称 | 基数说明 | 费率(%) |  | 金额
1 | 直接费 | 人工费+材料费（不含设备/其他）+机械费 |  |  | 29529.63
1.1 | 人工费 | 人工费+技术措施项目人工费 |  |  | 7296.68
1.2 | 材料费（不含设备/其他） | 材料费+主材费+技术措施项目材料费+技术措施项目主材费 |  |  | 20478.58
1.3 | 机械费 | 机械费+技术措施项目机械费 |  |  | 1754.37
2 | 设备费/其他 | 设备费+技术措施项目设备费+单株超过3万元的苗木
3 | 大型施工机械进出场及安拆费 | 直接费+设备费/其他 | 0.5 |  | 147.65
4 | 工程排水费 | 直接费+设备费/其他 | 0.2 |  | 59.06
5 | 冬雨季施工增加费 | 直接费+设备费/其他 | 0.16 |  | 47.25
6 | 零星工程费 | 直接费+设备费/其他 | 5 |  | 1476.48
7 | 企业管理费 | 基期直接费+技术措施基期直接费 | 9.65 |  | 3032.72
8 | 其他管理费 | 设备费/其他 | 2
9 | 利润 | 基期直接费+技术措施基期直接费 | 7 |  | 2199.9
10 | 绿色施工安全防护措施项目费 | 基期直接费+技术措施基期直接费 | 7.25 |  | 2278.47
11 | 安全责任险、环境保护税 | 直接费+设备费/其他+大型施工机械进出场及安拆费+工程排水费+冬雨季施工增加费+零星工程费+企业管理费+其他管理费+利润+绿色施工安全防护措施项目费 | 0.6 |  | 232.63
12 | 其他
单位工程费用表
工程名称：二医院家属区景观改造工程 |  |  |  | 第 2 页 共 6 页
序号 | 名称 | 基数说明 | 费率(%) |  | 金额
13 | 税前造价 | 直接费+设备费/其他+大型施工机械进出场及安拆费+工程排水费+冬雨季施工增加费+零星工程费+企业管理费+其他管理费+利润+绿色施工安全防护措施项目费+安全责任险、环境保护税+其他 |  |  | 39003.79
14 | 销项税额 | 税前造价-甲供合计 | 9 |  | 3510.34
15 | 单位工程概算总价 | 税前造价+销项税额 |  |  | 42514.13
1 | 直接费 | 人工费+材料费（不含设备/其他）+机械费 |  |  | 21407.21
1.1 | 人工费 | 人工费+技术措施项目人工费 |  |  | 7951.55
1.2 | 材料费（不含设备/其他） | 材料费+主材费+技术措施项目材料费+技术措施项目主材费 |  |  | 12855.85
1.3 | 机械费 | 机械费+技术措施项目机械费 |  |  | 599.81
2 | 设备费/其他 | 设备费+技术措施项目设备费+单株超过3万元的苗木
3 | 大型施工机械进出场及安拆费 | 直接费+设备费/其他 | 0.5 |  | 107.04
4 | 工程排水费 | 直接费+设备费/其他 | 0.2 |  | 42.81
5 | 冬雨季施工增加费 | 直接费+设备费/其他 | 0.16 |  | 34.25
6 | 零星工程费 | 直接费+设备费/其他 | 5 |  | 1070.36
7 | 企业管理费 | 基期直接费+技术措施基期直接费 | 9.65 |  | 2027.45
8 | 其他管理费 | 设备费/其他 | 2
9 | 利润 | 基期直接费+技术措施基期直接费 | 7 |  | 1470.69
单位工程费用表
工程名称：二医院家属区景观改造工程 |  |  |  | 第 3 页 共 6 页
序号 | 名称 | 基数说明 | 费率(%) |  | 金额
10 | 绿色施工安全防护措施项目费 | 基期直接费+技术措施基期直接费 | 4.59 |  | 964.35
11 | 安全责任险、环境保护税 | 直接费+设备费/其他+大型施工机械进出场及安拆费+工程排水费+冬雨季施工增加费+零星工程费+企业管理费+其他管理费+利润+绿色施工安全防护措施项目费 | 0.6 |  | 162.74
12 | 其他
13 | 税前造价 | 直接费+设备费/其他+大型施工机械进出场及安拆费+工程排水费+冬雨季施工增加费+零星工程费+企业管理费+其他管理费+利润+绿色施工安全防护措施项目费+安全责任险、环境保护税+其他 |  |  | 27286.9
14 | 销项税额 | 税前造价-甲供合计 | 9 |  | 2455.82
15 | 单位工程概算总价 | 税前造价+销项税额 |  |  | 29742.72
1 | 直接费 | 人工费+材料费（不含设备/其他）+机械费 |  |  | 54801.63
1.1 | 人工费 | 人工费+技术措施项目人工费 |  |  | 7219.19
1.2 | 材料费（不含设备/其他） | 材料费+主材费+技术措施项目材料费+技术措施项目主材费 |  |  | 47344.29
1.3 | 机械费 | 机械费+技术措施项目机械费 |  |  | 238.15
2 | 设备费/其他 | 设备费+技术措施项目设备费+单株超过3万元的苗木
3 | 大型施工机械进出场及安拆费 | 直接费+设备费/其他 | 0.5 |  | 274.01
单位工程费用表
工程名称：二医院家属区景观改造工程 |  |  |  | 第 4 页 共 6 页
序号 | 名称 | 基数说明 | 费率(%) |  | 金额
4 | 工程排水费 | 直接费+设备费/其他 | 0.2 |  | 109.6
5 | 冬雨季施工增加费 | 直接费+设备费/其他 | 0.16 |  | 87.68
6 | 零星工程费 | 直接费+设备费/其他 | 3 |  | 1644.05
7 | 企业管理费 | 基期直接费+技术措施基期直接费 | 9.65 |  | 3270.48
8 | 其他管理费 | 设备费/其他 | 2
9 | 利润 | 基期直接费+技术措施基期直接费 | 7 |  | 2372.37
10 | 绿色施工安全防护措施项目费 | 基期直接费+技术措施基期直接费 | 4.37 |  | 1481.03
11 | 安全责任险、环境保护税 | 直接费+设备费/其他+大型施工机械进出场及安拆费+工程排水费+冬雨季施工增加费+零星工程费+企业管理费+其他管理费+利润+绿色施工安全防护措施项目费 | 0.6 |  | 384.25
12 | 其他
13 | 税前造价 | 直接费+设备费/其他+大型施工机械进出场及安拆费+工程排水费+冬雨季施工增加费+零星工程费+企业管理费+其他管理费+利润+绿色施工安全防护措施项目费+安全责任险、环境保护税+其他 |  |  | 64425.1
14 | 销项税额 | 税前造价-甲供合计 | 9 |  | 5798.26
15 | 单位工程概算总价 | 税前造价+销项税额 |  |  | 70223.36
1 | 直接费 | 人工费+材料费（不含设备/其他）+机械费 |  |  | 32219.07
单位工程费用表
工程名称：二医院家属区景观改造工程 |  |  |  | 第 5 页 共 6 页
序号 | 名称 | 基数说明 | 费率(%) |  | 金额
1.1 | 人工费 | 人工费+技术措施项目人工费 |  |  | 7963.56
1.2 | 材料费（不含设备/其他） | 材料费+主材费+技术措施项目材料费+技术措施项目主材费 |  |  | 24188.9
1.3 | 机械费 | 机械费+技术措施项目机械费 |  |  | 66.61
2 | 设备费/其他 | 设备费+技术措施项目设备费+单株超过3万元的苗木
3 | 大型施工机械进出场及安拆费 | 直接费+设备费/其他 | 0.5 |  | 161.1
4 | 工程排水费 | 直接费+设备费/其他 | 0.2 |  | 64.44
5 | 冬雨季施工增加费 | 直接费+设备费/其他 | 0.16 |  | 51.55
6 | 零星工程费 | 直接费+设备费/其他 | 4 |  | 1288.76
7 | 企业管理费 | 基期直接费+技术措施基期直接费 | 9.65 |  | 3461.32
8 | 其他管理费 | 设备费/其他 | 2
9 | 利润 | 基期直接费+技术措施基期直接费 | 7 |  | 2510.8
10 | 绿色施工安全防护措施项目费 | 基期直接费+技术措施基期直接费 | 3.93 |  | 1409.64
11 | 安全责任险、环境保护税 | 直接费+设备费/其他+大型施工机械进出场及安拆费+工程排水费+冬雨季施工增加费+零星工程费+企业管理费+其他管理费+利润+绿色施工安全防护措施项目费 | 0.6 |  | 247
12 | 其他
单位工程费用表
工程名称：二医院家属区景观改造工程 |  |  |  | 第 6 页 共 6 页
序号 | 名称 | 基数说明 | 费率(%) |  | 金额
13 | 税前造价 | 直接费+设备费/其他+大型施工机械进出场及安拆费+工程排水费+冬雨季施工增加费+零星工程费+企业管理费+其他管理费+利润+绿色施工安全防护措施项目费+安全责任险、环境保护税+其他 |  |  | 41413.68
14 | 销项税额 | 税前造价-甲供合计 | 9 |  | 3727.23
15 | 单位工程概算总价 | 税前造价+销项税额 |  |  | 45140.91

## B.0.2 单位工程概预算表
单位工程概算表
工程名称：二医院家属区景观改造工程 |  |  |  |  | 第1页 共3页
序号 | 编码 | 名称 | 单位 | 工程量 |  | 单价 | 综合合价
|  | 景观廊架 | 分部小计 |  |  |  | 57797.91
1 | 借A6-12 | 轻钢结构件 钢管柱 159mm以内 | t | 1.4515 |  | 6676.16 | 9690.45
2 | 借A6-26 | 钢桁架制作 钢管 | t | 0.3947 |  | 7688.53 | 3034.66
3 | 借A6-125 | 金属面 氟碳漆一遍 干膜厚度35um | 100m2 | 0.17983 |  | 4277.27 | 769.18
4 | 借A6-112 | 钢构件 除锈增加费 喷砂 | t | 0.818 |  | 217.27 | 177.73
5 | 借A6-114 | 金属面 红丹防锈漆一遍 干膜厚度40um | 100m2 | 0.3125 |  | 816.45 | 255.14
6 | 借A12-130 换 | 龙骨基层 断面7.5cm2以内 木龙骨平均中距(cm以内) 30 换为【防腐木】 | 100m2 | 0.3125 |  | 4378.95 | 1368.42
7 | 借A13-234 | 夹层玻璃 采光天棚 钢骨架 | 100m2 | 0.3125 |  | 49690.49 | 15528.28
8 | F3-76 | 园林桌椅安装 木座椅 | 10张 | 0.4 |  | 25460.64 | 10184.26
9 | 借A5-56 换 | 铁件 园林景观工程中钢筋 人工*2.5 | t | 0.5 |  | 12693.63 | 6346.82
10 | F2-5 | 基础垫层 碎石 干铺 | m3 | 2.9 |  | 231.65 | 671.79
11 | F2-4 | 基础垫层 混凝土 | m3 | 1.96 |  | 555.94 | 1089.64
12 | 借A5-82 换 | 现浇混凝土构件 带形基础 混凝土 园林景观的混凝土工程 人工*1.2 换为【商品混凝土(砾石) C20】 | 10m3 | 0.72 |  | 5699.47 | 4103.62
13 | 借D9-4 | 非预应力钢筋制作安装 现浇 带肋钢筋(直径mm) Ф10以外 | t | 0.864 |  | 5298.52 | 4577.92
|  | 台阶踏步 | 分部小计 |  |  |  | 2687.8
14 | 借A1-87 | 原土夯实 | 100m2 | 0.04 |  | 158.2 | 6.33
15 | F2-5 | 基础垫层 碎石 干铺 | m3 | 0.6 |  | 231.65 | 138.99
16 | F2-4 换 | 基础垫层 混凝土 换为【商品混凝土(砾石) C20】 | m3 | 0.6 |  | 565.78 | 339.47
17 | 借A8-164 | 涂膜附加层(2mm厚) 聚氨酯涂膜 | m2 | 4 |  | 78.86 | 315.44
18 | 借A5-20 换 | 普通钢筋 带肋钢筋 直径(mm) 18 园林景观工程中钢筋 人工*2.5 | t | 0.1598 |  | 6048.8 | 966.6
19 | F2-44 换 | 花岗岩台阶 (踏面厚度) 15cm以内 换为【预拌干混地面砂浆 DS M20.0】 转湿拌砂浆 换为【花岗岩板 50mm厚(芝麻灰)】 | 10m2 | 0.4 |  | 2302.42 | 920.97
|  | 1.6米斜面景墙 | 分部小计 |  |  |  | 10165.39
单位工程概算表
工程名称：二医院家属区景观改造工程 |  |  |  |  | 第2页 共3页
序号 | 编码 | 名称 | 单位 | 工程量 |  | 单价 | 综合合价
20 | F2-2 | 整理路床 机械打夯 | 10m2 | 0.5 |  | 25.87 | 12.94
21 | F2-5 | 基础垫层 碎石 干铺 | m3 | 0.5 |  | 231.65 | 115.83
22 | F3-40 换 | 景石墙 厚30cm 换为【商品混凝土(砾石) C20】 | m3 | 3.776 |  | 913.97 | 3451.15
23 | F3-45 | 格宾石笼墙(高m以内) 2 | 10m3 | 0.1344 |  | 4349.39 | 584.56
24 | 借A11-1 换 | 找平层 水泥砂浆 混凝土或硬基层上 20mm 实际厚度(mm):25 换为【预拌干混抹灰砂浆 DP M20.0】 | 100m2 | 0.18 |  | 3259.19 | 586.65
25 | F2-17 | 块料面层 花岗岩压顶 厚度5cm～10cm以内 | 10m2 | 0.288 |  | 2588.77 | 745.57
26 | F2-10 换 | 块料面层 石板冰裂纹铺装 密缝 板厚40以内 换为【文化石】 | 10m2 | 1.584 |  | 2585.32 | 4095.15
27 | 借A16-126 | 石材现场磨边 半圆边 | 100m | 0.144 |  | 3982.89 | 573.54
|  | 路沿石 | 分部小计 |  |  |  | 49947.94
28 | 借D2-170 换 | 侧平石、缘石安砌 麻石缘石 换为【花岗岩路沿侧石 100宽×350高】 | 100m | 3.28 |  | 7871.95 | 25820
29 | 借D2-162 换 | 侧平石、缘石垫层 人工铺装 混凝土垫层 换为【商品混凝土(砾石) C20】 | m3 | 8.2 |  | 593.94 | 4870.31
30 | 借D2-166 换 | 侧平石、缘石安砌 麻石侧石 勾缝 换为【花岗岩路沿侧石 120宽×300高】 | 100m | 1.85 |  | 8924.68 | 16510.66
31 | 借D2-162 换 | 侧平石、缘石垫层 人工铺装 混凝土垫层 换为【商品混凝土(砾石) C20】 | m3 | 4.625 |  | 593.94 | 2746.97
|  | 花坛 | 分部小计 |  |  |  | 8786.15
32 | F2-2 | 整理路床 机械打夯 | 10m2 | 1.6 |  | 25.87 | 41.39
33 | F2-5 | 基础垫层 碎石 干铺 | m3 | 3.75 |  | 231.65 | 868.69
34 | F2-4 换 | 基础垫层 混凝土 换为【商品混凝土(砾石) C20】 | m3 | 1.1 |  | 565.78 | 622.36
35 | 借D11-146 换 | 管、渠道平基 钢模 转干混砂浆 | 10m2 | 0.5 |  | 527.18 | 263.59
36 | 借A4-11 换 | 混水砖墙 1砖半 换为【预拌干混砌筑砂浆 DM M7.5】 转湿拌砂浆 | 10m3 | 0.288 |  | 5831.03 | 1679.34
37 | 借A11-1 换 | 找平层 水泥砂浆 混凝土或硬基层上 20mm 换为【预拌干混抹灰砂浆 DP M20.0】 | 100m2 | 0.15 |  | 2686.51 | 402.98
单位工程概算表
工程名称：二医院家属区景观改造工程 |  |  |  |  | 第3页 共3页
序号 | 编码 | 名称 | 单位 | 工程量 |  | 单价 | 综合合价
38 | F2-17 | 块料面层 花岗岩压顶 厚度5cm～10cm以内 | 10m2 | 0.75 |  | 2588.77 | 1941.58
39 | F2-20 | 块料面层 PC砖面层(砂铺) 厚5cm | 10m2 | 0.9 |  | 1083.08 | 974.77
40 | 借A16-126 | 石材现场磨边 半圆边 | 100m | 0.5 |  | 3982.89 | 1991.45
|  | 景观座凳 | 分部小计 |  |  |  | 8572.38
41 | 借D1-22 | 人工平整场地、回填 原土夯实 平地 | 100m2 | 0.1008 |  | 121 | 12.2
42 | F2-5 | 基础垫层 碎石 干铺 | m3 | 1.008 |  | 231.65 | 233.5
43 | F2-4 | 基础垫层 混凝土  | m3 | 1.008 |  | 555.94 | 560.39
44 | 借A4-1 | 砖基础 | 10m3 | 0.34272 |  | 6373.49 | 2184.32
45 | F2-18 换 | 块料面层 花岗岩压顶 厚度20cm以内 换为【花岗岩板 100mm厚(芝麻灰)】 | 10m2 | 1.68 |  | 2753.62 | 4626.08
46 | 借A16-126 | 石材现场磨边 半圆边 | 100m | 0.24 |  | 3982.89 | 955.89

## B.0.5 人工、所有材料(工程设备)、机械用量汇总与单价表
人工、所有材料、机械汇总表
工程名称：二医院家属区景观改造工程 |  |  |  |  | 第 1 页 共 5 页
序号 | 编码 | 名称 | 单位 | 数量 |  | 单价 | 合价 | 备注
1 | H00001 | 人工费 | 元 | 33149.099 |  | 0.918 | 30430.87
2 | 01010300003@1 | 螺纹钢筋 HRB400 Φ10以外 | kg | 885.6 |  | 4.19 | 3710.66
3 | 01010300010@1 | 螺纹钢筋 HRB400 Φ18 | kg | 163.795 |  | 4.08 | 668.28
4 | 01270100001 | 型钢 综合 | kg | 350.125 |  | 4.32 | 1512.54
5 | 01290100003 | 热轧钢板 综合 | kg | 311.219 |  | 4.12 | 1282.22
6 | 01290700002 | 镀锌铁皮 δ0.552mm | m2 | 0.313 |  | 47.76 | 14.95
7 | 02030100002 | 橡胶垫条 | m | 100 |  | 15.93 | 1593
8 | 02060100002 | 橡胶垫片 | m | 50 |  | 0.52 | 26
9 | 02090300001 | 单层养护膜 | m2 | 9.065 |  | 0.88 | 7.98
10 | 02190300001 | 尼龙帽 | 个 | 6.45 |  | 2.1 | 13.55
11 | 03010500229 | 螺栓 综合 | 套 | 1.761 |  | 0.53 | 0.93
12 | 03010500230 | 螺栓带帽带垫 综合 | 套 | 18.75 |  | 0.53 | 9.94
13 | 03010700012 | 膨胀螺栓 M8×55 | 套 | 98.728 |  | 0.27 | 26.66
14 | 03110100001 | 尼龙砂轮片 综合 | 片 | 7.143 |  | 14.35 | 102.5
15 | 03110100005 | 尼龙砂轮片 Φ200 | 片 | 0.485 |  | 5.56 | 2.7
16 | 03130100006 | 低合金钢焊条 E43 系列 | kg | 18 |  | 12.44 | 223.92
17 | 03130100019 | 低碳钢焊条 综合 | kg | 59.688 |  | 5.3 | 316.35
18 | 03130100019@1 | 低碳钢焊条 综合 | kg | 1.534 |  | 5.3 | 8.13
19 | 03130100025@1 | 碳钢电焊条 J422 Φ4.0 | kg | 7.672 |  | 5.71 | 43.81
| 本页小计： | [5 empty] | 39994.99
编制日期：2023-7-18 |  |  |  |  | 广联达科技股份有限公司
人工、所有材料、机械汇总表
工程名称：二医院家属区景观改造工程 |  |  |  |  | 第 2 页 共 5 页
序号 | 编码 | 名称 | 单位 | 数量 |  | 单价 | 合价 | 备注
20 | 03130600008 | 合金钢钻头 | 个 | 2.444 |  | 4.42 | 10.8
21 | 03130700007 | 石料切割锯片 | 片 | 8.345 |  | 35.5 | 296.25
22 | 03210100033 | 铁钉 | kg | 1.349 |  | 5.09 | 6.87
23 | 03210100034 | 铁钉 Φ5以内 | kg | 0.02 |  | 5.56 | 0.11
24 | 03210500009 | 镀锌格宾网 Φ3mm 60mm×80mm | m2 | 11.29 |  | 13.27 | 149.82
25 | 03210700004@1 | 镀锌铁丝 Φ0.7 | kg | 3.001 |  | 4.29 | 12.87
26 | 03210700012 | 镀锌铁丝 Φ3.5 | kg | 0.039 |  | 4.33 | 0.17
27 | 03210900015 | 铁件 综合 | kg | 505 |  | 4.52 | 2282.6
28 | 04010100001 | 普通硅酸盐水泥(P·O) 42.5级 | kg | 1246.408 |  | 0.49 | 610.74
29 | 04030400001 | 粗净砂 | m3 | 4.088 |  | 212.94 | 870.5
30 | 04030500001 | 中净砂(过筛) | m3 | 0.519 |  | 212.94 | 110.52
31 | 04031100003@1 | 河砂 综合 | m3 | 1.513 |  | 163.51 | 247.39
32 | 04032300002@1 | 钢砂 | kg | 13.742 |  | 4.5 | 61.84
33 | 04050100001 | 碎石 | m3 | 8.974 |  | 151.54 | 1359.92
34 | 04050100001@1 | 碎石 | m3 | 0.66 |  | 151.54 | 100.02
35 | 04090100003 | 石灰膏 | m3 | 0.776 |  | 380.7 | 295.42
36 | 04110200001 | 块片石 | m3 | 1.613 |  | 129.21 | 208.42
37 | 04130100006@1 | 标准砖 240×115×53 | m3 | 4.879 |  | 350.72 | 1711.16
38 | 04230100002 | 脱模剂 | kg | 0.5 |  | 2.51 | 1.26
| 本页小计： | [5 empty] | 8336.68
编制日期：2023-7-18 |  |  |  |  | 广联达科技股份有限公司
人工、所有材料、机械汇总表
工程名称：二医院家属区景观改造工程 |  |  |  |  | 第 3 页 共 5 页
序号 | 编码 | 名称 | 单位 | 数量 |  | 单价 | 合价 | 备注
39 | 05020100001 | 防腐木 | m3 | 0.247 |  | 3097.35 | 765.05
40 | 05030100002 | 杉木锯材 | m3 | 0.032 |  | 1681.42 | 53.81
41 | 06090100001@1 | 夹层玻璃 | m2 | 31.25 |  | 220.73 | 6897.81
42 | 08030000006@1 | 花岗岩板 50mm厚(芝麻灰) 小区 | m2 | 4.2 |  | 95 | 399
43 | 08030000007@1 | 花岗岩板 100mm厚(芝麻灰)小区 | m2 | 10.899 |  | 158 | 1722.04
44 | 08030000007@2 | 花岗岩板 100mm厚(芝麻灰)小区 | m2 | 17.64 |  | 158 | 2787.12
45 | 08070100001 | 文化石 | m2 | 21.384 |  | 46.59 | 996.28
46 | 09270100004@1 | 玻璃纤维网格布 | m2 | 4.624 |  | 1.3 | 6.01
47 | 13011300004@1 | 调和漆 | kg | 4.144 |  | 11.9 | 49.31
48 | 13031100001@1 | 聚氨酯防水涂料 综合 | kg | 10.4 |  | 23 | 239.2
49 | 13050300002 | 醇酸防锈漆 红丹 | kg | 9.375 |  | 12.43 | 116.53
50 | 13090100002 | 金属氟碳漆 | kg | 5.395 |  | 107.1 | 577.8
51 | 13350500003 | 嵌缝膏 | kg | 0.5 |  | 4.13 | 2.07
52 | 13350500005 | 聚硫密封膏 | kg | 28.125 |  | 28 | 787.5
53 | 14050100005@1 | 油漆溶剂油 | kg | 2.969 |  | 8.1 | 24.05
54 | 14351900002 | 氟碳漆固化剂 | kg | 0.539 |  | 55 | 29.65
55 | 14352300011 | 氟碳漆面漆稀释剂 | kg | 0.86 |  | 20.6 | 17.72
56 | 14353500016@1 | 基层处理剂 | kg | 2 |  | 6.6 | 13.2
57 | 14410000004@1 | 玻璃胶 350g | 支 | 31.25 |  | 8.85 | 276.56
| 本页小计： | [5 empty] | 15760.71
编制日期：2023-7-18 |  |  |  |  | 广联达科技股份有限公司
人工、所有材料、机械汇总表
工程名称：二医院家属区景观改造工程 |  |  |  |  | 第 4 页 共 5 页
序号 | 编码 | 名称 | 单位 | 数量 |  | 单价 | 合价 | 备注
58 | 17010500001 | 焊接钢管 综合 | kg | 1645.753 |  | 4.85 | 7981.9
59 | 34091900034@1 | 成品菠萝格防腐木座椅 | 张 | 4 |  | 2500 | 10000
60 | 34110100002 | 水 | t | 9.713 |  | 3.2 | 31.08
61 | 34110200001 | 电 | kW·h | 1.663 |  | 0.69 | 1.15
62 | 35010400002 | 组合钢模板 | kg | 6.072 |  | 6.95 | 42.2
63 | 35020100001 | 钢模板连接件 | kg | 1.484 |  | 6.08 | 9.02
64 | 35030700001 | 支撑钢管及扣件 | kg | 1.231 |  | 6.038 | 7.43
65 | 36053500005@1 | 240*60*8劈离砖 | m2 | 9.18 |  | 64.63 | 593.3
66 | 36070700006 | 花岗岩路沿侧石 100宽×350高 | m | 332.92 |  | 67.707 | 22541.01
67 | 36070700009 | 花岗岩路沿侧石 120宽×300高 | m | 187.775 |  | 69.64 | 13076.65
68 | 88010500001 | 其他材料费 | 元 | 1379.889 |  | 1 | 1379.89
69 | 80210400002 | 商品混凝土(砾石) C15 | m3 | 3.027 |  | 486.49 | 1472.61
70 | 80210400003 | 商品混凝土(砾石) C20 | m3 | 26.089 |  | 496.14 | 12943.8
71 | 80010100006@1 | 预拌干混地面砂浆 DS M20.0 | m3 | 0.08 |  | 564.88 | 45.19
72 | 80010200009 | 预拌干混抹灰砂浆 DP M20.0 | t | 0.757 |  | 574.44 | 434.85
73 | 80010300002 | 预拌干混砌筑砂浆 DM M10.0 | m3 | 0.809 |  | 525.69 | 425.28
74 | 80010300005 | 预拌干混砌筑砂浆 DM M7.5 | t | 0.691 |  | 322.51 | 222.85
75 | J0001H | 折旧费 | 元 | 560.316 |  | 1 | 560.32
76 | J0002H | 检修费 | 元 | 79.158 |  | 1 | 79.16
| 本页小计： | [5 empty] | 71847.69
编制日期：2023-7-18 |  |  |  |  | 广联达科技股份有限公司
人工、所有材料、机械汇总表
工程名称：二医院家属区景观改造工程 |  |  |  |  | 第 5 页 共 5 页
序号 | 编码 | 名称 | 单位 | 数量 |  | 单价 | 合价 | 备注
77 | J0003H | 维护费 | 元 | 142.441 |  | 1 | 142.44
78 | J0004H | 安拆费及场外运费 | 元 | 212.583 |  | 1 | 212.58
79 | J0008H | 其他费用 | 元 | 0.091 |  | 1 | 0.09
80 | J0011 | 柴油 | kg | 0.269 |  | 7.91 | 2.13
81 | J0015 | 电 | kW·h | 1682.593 |  | 0.69 | 1160.99
82 | JX001 | 其他机械费 | 元 | 25.847 |  | 1 | 25.85
83 | JXFTZ | 机械费调整 | 元 | 0.002 |  | 1
84 | JXRGF | 人工费 | 元 | 518.24 |  | 0.918 | 475.74
| 本页小计： | [5 empty] | 2019.82
| 合计： | 合计： |  |  |  |  | 137959.89
编制日期：2023-7-18 |  |  |  |  | 广联达科技股份有限公司