## B.0.1-1 单位工程费用表
单位工程费用表
工程名称：二医院家属区雨污分流管道 |  |  |  | 第 1 页 共 4 页
序号 | 名称 | 基数说明 | 费率(%) |  | 金额
1 | 直接费 | 人工费+材料费（不含设备/其他）+机械费 |  |  | 1429.24
1.1 | 人工费 | 人工费+技术措施项目人工费 |  |  | 698.43
1.2 | 材料费（不含设备/其他） | 材料费+主材费+技术措施项目材料费+技术措施项目主材费 |  |  | 721.76
1.3 | 机械费 | 机械费+技术措施项目机械费 |  |  | 9.05
2 | 设备费/其他 | 设备费+技术措施项目设备费+单株超过3万元的苗木
3 | 大型施工机械进出场及安拆费 | 直接费+设备费/其他 | 0.5 |  | 7.15
4 | 工程排水费 | 直接费+设备费/其他 | 0.2 |  | 2.86
5 | 冬雨季施工增加费 | 直接费+设备费/其他 | 0.16 |  | 2.29
6 | 零星工程费 | 直接费+设备费/其他 | 5 |  | 71.46
7 | 企业管理费 | 基期直接费+技术措施基期直接费 | 9.65 |  | 146.6
8 | 其他管理费 | 设备费/其他 | 2
9 | 利润 | 基期直接费+技术措施基期直接费 | 7 |  | 106.34
10 | 绿色施工安全防护措施项目费 | 基期直接费+技术措施基期直接费 | 7.25 |  | 110.14
11 | 安全责任险、环境保护税 | 直接费+设备费/其他+大型施工机械进出场及安拆费+工程排水费+冬雨季施工增加费+零星工程费+企业管理费+其他管理费+利润+绿色施工安全防护措施项目费 | 0.6 |  | 11.26
12 | 其他
单位工程费用表
工程名称：二医院家属区雨污分流管道 |  |  |  | 第 2 页 共 4 页
序号 | 名称 | 基数说明 | 费率(%) |  | 金额
13 | 税前造价 | 直接费+设备费/其他+大型施工机械进出场及安拆费+工程排水费+冬雨季施工增加费+零星工程费+企业管理费+其他管理费+利润+绿色施工安全防护措施项目费+安全责任险、环境保护税+其他 |  |  | 1887.34
14 | 销项税额 | 税前造价-甲供合计 | 9 |  | 169.86
15 | 单位工程概算总价 | 税前造价+销项税额 |  |  | 2057.2
1 | 直接费 | 人工费+材料费（不含设备/其他）+机械费 |  |  | 30787.27
1.1 | 人工费 | 人工费+技术措施项目人工费 |  |  | 3203.49
1.2 | 材料费（不含设备/其他） | 材料费+主材费+技术措施项目材料费+技术措施项目主材费 |  |  | 54.92
1.3 | 机械费 | 机械费+技术措施项目机械费 |  |  | 27528.86
2 | 设备费/其他 | 设备费+技术措施项目设备费+单株超过3万元的苗木
3 | 大型施工机械进出场及安拆费 | 直接费+设备费/其他 | 1.5 |  | 461.81
4 | 工程排水费 | 直接费+设备费/其他 | 0.2 |  | 61.57
5 | 冬雨季施工增加费 | 直接费+设备费/其他 | 0.16 |  | 49.26
6 | 零星工程费 | 直接费+设备费/其他 | 3 |  | 923.62
7 | 企业管理费 | 基期直接费+技术措施基期直接费 | 9.65 |  | 2978.46
8 | 其他管理费 | 设备费/其他 | 2
9 | 利润 | 基期直接费+技术措施基期直接费 | 7 |  | 2160.54
单位工程费用表
工程名称：二医院家属区雨污分流管道 |  |  |  | 第 3 页 共 4 页
序号 | 名称 | 基数说明 | 费率(%) |  | 金额
10 | 绿色施工安全防护措施项目费 | 基期直接费+技术措施基期直接费 | 6.25 |  | 1929.05
11 | 安全责任险、环境保护税 | 直接费+设备费/其他+大型施工机械进出场及安拆费+工程排水费+冬雨季施工增加费+零星工程费+企业管理费+其他管理费+利润+绿色施工安全防护措施项目费 | 0.6 |  | 236.11
12 | 其他
13 | 税前造价 | 直接费+设备费/其他+大型施工机械进出场及安拆费+工程排水费+冬雨季施工增加费+零星工程费+企业管理费+其他管理费+利润+绿色施工安全防护措施项目费+安全责任险、环境保护税+其他 |  |  | 39587.69
14 | 销项税额 | 税前造价-甲供合计 | 9 |  | 3562.89
15 | 单位工程概算总价 | 税前造价+销项税额 |  |  | 43150.58
1 | 直接费 | 人工费+材料费（不含设备/其他）+机械费 |  |  | 541077.32
1.1 | 人工费 | 人工费+技术措施项目人工费 |  |  | 85754.87
1.2 | 材料费（不含设备/其他） | 材料费+主材费+技术措施项目材料费+技术措施项目主材费 |  |  | 435307.72
1.3 | 机械费 | 机械费+技术措施项目机械费 |  |  | 20014.73
2 | 设备费/其他 | 设备费+技术措施项目设备费+单株超过3万元的苗木
3 | 大型施工机械进出场及安拆费 | 直接费+设备费/其他 | 0.5 |  | 2705.39
单位工程费用表
工程名称：二医院家属区雨污分流管道 |  |  |  | 第 4 页 共 4 页
序号 | 名称 | 基数说明 | 费率(%) |  | 金额
4 | 工程排水费 | 直接费+设备费/其他 | 0.2 |  | 1082.15
5 | 冬雨季施工增加费 | 直接费+设备费/其他 | 0.16 |  | 865.72
6 | 零星工程费 | 直接费+设备费/其他 | 3 |  | 16232.32
7 | 企业管理费 | 基期直接费+技术措施基期直接费 | 9.65 |  | 43532.25
8 | 其他管理费 | 设备费/其他 | 2
9 | 利润 | 基期直接费+技术措施基期直接费 | 7 |  | 31577.8
10 | 绿色施工安全防护措施项目费 | 基期直接费+技术措施基期直接费 | 4.37 |  | 19713.57
11 | 安全责任险、环境保护税 | 直接费+设备费/其他+大型施工机械进出场及安拆费+工程排水费+冬雨季施工增加费+零星工程费+企业管理费+其他管理费+利润+绿色施工安全防护措施项目费 | 0.6 |  | 3940.72
12 | 其他
13 | 税前造价 | 直接费+设备费/其他+大型施工机械进出场及安拆费+工程排水费+冬雨季施工增加费+零星工程费+企业管理费+其他管理费+利润+绿色施工安全防护措施项目费+安全责任险、环境保护税+其他 |  |  | 660727.24
14 | 销项税额 | 税前造价-甲供合计 | 9 |  | 59465.45
15 | 单位工程概算总价 | 税前造价+销项税额 |  |  | 720192.69

## B.0.2 单位工程概预算表
单位工程概算表
工程名称：二医院家属区雨污分流管道 |  |  |  |  | 第1页 共8页
序号 | 编码 | 名称 | 单位 | 工程量 |  | 单价 | 综合合价
|  | 雨水管 | 分部小计 |  |  |  | 216159.55
|  | Ⅱ级钢筋混凝土管 DN300,180°砂石基础,埋深1m | 分部小计 |  |  |  | 3186.56
1 | D1-40 | 挖掘机挖沟槽、基坑土方 挖土不装车 普通土 | 1000m3 | 0.00138 |  | 6297.39 | 8.69
2 | D1-43 | 挖掘机挖沟槽、基坑土方 挖土装车 普通土 | 1000m3 | 0.01031 |  | 7152.12 | 73.74
3 | D1-4 | 人工挖沟槽、基坑土方 普通土 深度在2m以内  | 100m3 | 0.01169 |  | 3906.9 | 45.67
4 | D1-24 换 | 沟槽基坑人工回填 砂 换为【山机砂】 | 100m3 | 0.11452 |  | 22360.84 | 2560.76
5 | D1-67 | 机械回填沟槽、基坑 土方 | 100m3 | 0.0138 |  | 1059.5 | 14.62
6 | D1-59 换 | 自卸汽车运土方 运距1km内 实际运距(km):10 | 1000m3 | 0.01031 |  | 26209.61 | 270.22
7 | B01 | 土石方调配运输有偿服务费 | m3 | 10.31 |  | 3 | 30.93
8 | B02 | 弃土费 | m3 | 10.31 |  | 3 | 30.93
9 | D5-26 | 平接(企口)式混凝土管道铺设 公称直径(mm以内) 300 | 100m | 0.07 |  | 1225.82 | 85.81
10 | D5-784 | 管道闭水试验 管径(mm以内) 400  | 100m | 0.07 |  | 351.58 | 24.61
11 | D5-707 | 混凝土排水管道接口 水泥砂浆接口 180°混凝土基础 管径(mm以内) 300  | 10个口 | 0.35 |  | 115.94 | 40.58
|  | 聚乙烯缠绕结构壁管(B型) DN200 PE 埋深1m | 分部小计 |  |  |  | 22632.81
12 | D1-40 | 挖掘机挖沟槽、基坑土方 挖土不装车 普通土 | 1000m3 | 0.04139 |  | 6297.39 | 260.65
13 | D1-43 | 挖掘机挖沟槽、基坑土方 挖土装车 普通土 | 1000m3 | 0.0698 |  | 7152.12 | 499.22
14 | D1-4 | 人工挖沟槽、基坑土方 普通土 深度在2m以内  | 100m3 | 0.11119 |  | 3906.9 | 434.41
15 | D5-1 换 | 管道(渠)垫层及基础 垫层 砂 换为【山机砂】 | 10m3 | 0.64 |  | 2656.79 | 1700.35
16 | D1-24 换 | 沟槽基坑人工回填 砂 换为【山机砂】 | 100m3 | 0.68568 |  | 22360.84 | 15332.38
17 | D1-67 | 机械回填沟槽、基坑 土方 | 100m3 | 0.4139 |  | 1059.5 | 438.53
18 | D1-59 换 | 自卸汽车运土方 运距1km内 实际运距(km):10 | 1000m3 | 0.0698 |  | 26209.61 | 1829.43
19 | B01 | 土石方调配运输有偿服务费 | m3 | 69.8 |  | 3 | 209.4
20 | B02 | 弃土费 | m3 | 69.8 |  | 3 | 209.4
21 | D5-229 | 塑料管安装(对接熔接) 管外径(mm以内) 200 | 100m | 0.8 |  | 1797.23 | 1437.78
| WJJ172514@11 | 聚乙烯缠绕结构壁管(B型) | m | 80.8 |  | 200 | 16160
单位工程概算表
工程名称：二医院家属区雨污分流管道 |  |  |  |  | 第2页 共8页
序号 | 编码 | 名称 | 单位 | 工程量 |  | 单价 | 综合合价
22 | D5-784 | 管道闭水试验 管径(mm以内) 400  | 100m | 0.8 |  | 351.58 | 281.26
|  | 聚乙烯缠绕结构壁管(B型) DN300 PE 埋深1.25m | 分部小计 |  |  |  | 56040.66
23 | D1-40 | 挖掘机挖沟槽、基坑土方 挖土不装车 普通土 | 1000m3 | 0.31785 |  | 6297.39 | 2001.63
24 | D1-43 | 挖掘机挖沟槽、基坑土方 挖土装车 普通土 | 1000m3 | 0.14797 |  | 7152.12 | 1058.3
25 | D1-4 | 人工挖沟槽、基坑土方 普通土 深度在2m以内  | 100m3 | 0.46582 |  | 3906.9 | 1819.91
26 | D5-1 换 | 管道(渠)垫层及基础 垫层 砂 换为【山机砂】 | 10m3 | 1.206 |  | 2656.79 | 3204.09
27 | D1-24 换 | 沟槽基坑人工回填 砂 换为【山机砂】 | 100m3 | 1.5878 |  | 22360.84 | 35505.21
28 | D1-67 | 机械回填沟槽、基坑 土方 | 100m3 | 3.1785 |  | 1059.5 | 3367.62
29 | D1-59 换 | 自卸汽车运土方 运距1km内 实际运距(km):10 | 1000m3 | 0.14797 |  | 26209.61 | 3878.24
30 | B01 | 土石方调配运输有偿服务费 | m3 | 147.97 |  | 3 | 443.91
31 | B02 | 弃土费 | m3 | 147.97 |  | 3 | 443.91
32 | D5-231 | 塑料管安装(对接熔接) 管外径(mm以内) 300 | 100m | 1.34 |  | 2870.69 | 3846.72
| WJJ172514@12 | 聚乙烯缠绕结构壁管(B型)300 | m | 134 |  | 290 | 38860
33 | D5-784 | 管道闭水试验 管径(mm以内) 400 | 100m | 1.34 |  | 351.58 | 471.12
|  | 聚乙烯缠绕结构壁管(B型) DN400 PE 埋深2m | 分部小计 |  |  |  | 33994.98
34 | D1-40 | 挖掘机挖沟槽、基坑土方 挖土不装车 普通土 | 1000m3 | 0.15094 |  | 6297.39 | 950.53
35 | D1-43 | 挖掘机挖沟槽、基坑土方 挖土装车 普通土 | 1000m3 | 0.10088 |  | 7152.12 | 721.51
36 | D1-4 | 人工挖沟槽、基坑土方 普通土 深度在2m以内  | 100m3 | 0.25182 |  | 3906.9 | 983.84
37 | D5-1 换 | 管道(渠)垫层及基础 垫层 砂 换为【山机砂】 | 10m3 | 0.74 |  | 2656.79 | 1966.02
38 | D1-24 换 | 沟槽基坑人工回填 砂 换为【山机砂】 | 100m3 | 0.93857 |  | 22360.84 | 20987.21
39 | D1-67 | 机械回填沟槽、基坑 土方 | 100m3 | 1.5094 |  | 1059.5 | 1599.21
40 | D1-59 换 | 自卸汽车运土方 运距1km内 实际运距(km):10 | 1000m3 | 0.10088 |  | 26209.61 | 2644.03
41 | B01 | 土石方调配运输有偿服务费 | m3 | 100.88 |  | 3 | 302.64
42 | B02 | 弃土费 | m3 | 100.88 |  | 3 | 302.64
43 | D5-233 | 塑料管安装(对接熔接) 管外径(mm以内) 400 | 100m | 0.74 |  | 4428.62 | 3277.18
| WJJ172514@13 | 聚乙烯缠绕结构壁管(B型) | m | 74.74 |  | 455.87 | 34071.72
单位工程概算表
工程名称：二医院家属区雨污分流管道 |  |  |  |  | 第3页 共8页
序号 | 编码 | 名称 | 单位 | 工程量 |  | 单价 | 综合合价
44 | D5-784 | 管道闭水试验 管径(mm以内) 400  | 100m | 0.74 |  | 351.58 | 260.17
|  | 圆形钢筋混凝土检查井 φ700（详见图纸）（井深1.31m） | 分部小计 |  |  |  | 39703.49
45 | D5-5 | 管道(渠)垫层及基础 垫层 混凝土 换为【商品混凝土(砾石) C15】 | 10m3 | 0.19905 |  | 5637.23 | 1122.09
46 | D11-147 | 管、渠道平基 木模 | 10m2 | 0.6123 |  | 578.71 | 354.34
47 | D6-44 换 | 现浇钢筋混凝土池 半地下室池底平池底(厚度) 50cm以内 非定型混凝土井 人工*1.1 | 10m3 | 0.37305 |  | 6101.42 | 2276.13
48 | D11-103 换 | 水处理构筑物混凝土模板 现浇构筑物及池底 平池底 钢模 非定型混凝土井 人工*1.1 | 10m2 | 1.2435 |  | 672.55 | 836.32
49 | D6-57 换 | 现浇钢筋混凝土池 池壁(隔墙) 圆、弧形(厚度) 20cm以内 非定型混凝土井 人工*1.1 | 10m3 | 0.69945 |  | 6309.36 | 4413.08
50 | D11-108 换 | 水处理构筑物混凝土模板 现浇构筑物及池底 圆形池壁(隔墙) 非定型混凝土井 人工*1.1 | 10m2 | 11.1156 |  | 1142.59 | 12700.57
51 | D5-1898 换 | 钢筋混凝土井盖、井圈(箅)制作 井圈 换为【商品混凝土(砾石) C25】 | 10m3 | 0.0594 |  | 6560.61 | 389.7
52 | D11-155 | 现浇小型构件 | 10m2 | 0.9891 |  | 914.47 | 904.5
53 | D5-1901 | 检查井 铸铁井盖、座 | 10套 | 1.5 |  | 5062.11 | 7593.17
54 | D9-3 换 | 非预应力钢筋制作安装 现浇 带肋钢筋(直径mm) Ф10以内 换为【螺纹钢筋 HRB400 Φ8】 | t | 0.417 |  | 6094.78 | 2541.52
55 | D9-4 换 | 非预应力钢筋制作安装 现浇 带肋钢筋(直径mm) Ф10以外 换为【螺纹钢筋 HRB400 Φ12】 | t | 0.927 |  | 5267.77 | 4883.22
56 | D11-180 | 井字架 井深(m以内) 2 | 座 | 15 |  | 112.59 | 1688.85
|  | 圆形钢筋混凝土检查井 φ1000(参考图集20S515-29）井埋深1.31m | 分部小计 |  |  |  | 41669.49
57 | D5-1747 换 | 圆形雨水检查井 混凝土检查井 井径1000mm 适用管径200mm～600mm 井深2.35m以内 | 座 | 9 |  | 3631.79 | 32686.11
58 | D11-180 | 井字架 井深(m以内) 2 | 座 | 9 |  | 112.59 | 1013.31
59 | D9-4 换 | 非预应力钢筋制作安装 现浇 带肋钢筋(直径mm) Ф10以外 换为【螺纹钢筋 HRB400 Φ12 | t | 1.2582 |  | 5267.77 | 6627.91
单位工程概算表
工程名称：二医院家属区雨污分流管道 |  |  |  |  | 第4页 共8页
序号 | 编码 | 名称 | 单位 | 工程量 |  | 单价 | 综合合价
】
60 | D9-4 换 | 非预应力钢筋制作安装 现浇 带肋钢筋(直径mm) Ф10以外 换为【螺纹钢筋 HRB400 Φ14】 | t | 0.2538 |  | 5288.27 | 1342.16
|  | 圆形钢筋混凝土检查井 φ1250(参考图集20S515-29）井埋深1.31m | 分部小计 |  |  |  | 4629.94
61 | D5-1747 换 | 圆形雨水检查井 混凝土检查井 井径1000mm 适用管径200mm～600mm 井深2.35m以内 | 座 | 1 |  | 3631.79 | 3631.79
62 | D11-180 | 井字架 井深(m以内) 2 | 座 | 1 |  | 112.59 | 112.59
63 | D9-4 换 | 非预应力钢筋制作安装 现浇 带肋钢筋(直径mm) Ф10以外 换为【螺纹钢筋 HRB400 Φ12】 | t | 0.1398 |  | 5267.77 | 736.43
64 | D9-4 换 | 非预应力钢筋制作安装 现浇 带肋钢筋(直径mm) Ф10以外 换为【螺纹钢筋 HRB400 Φ14】 | t | 0.0282 |  | 5288.27 | 149.13
|  | 装配式偏沟式单篦雨水口700*400、雨水口截污挂篮（参图集16S518-42） | 分部小计 |  |  |  | 8791.52
65 | D5-5 换 | 管道(渠)垫层及基础 垫层 混凝土 换为【商品混凝土(细石) C20】 | 10m3 | 0.0588 |  | 5735.18 | 337.23
66 | D5-5 换 | 管道(渠)垫层及基础 垫层 混凝土 换为【商品混凝土(砾石) C20】 | 10m3 | 0.0854 |  | 5735.18 | 489.78
67 | D11-147 | 管、渠道平基 木模 | 10m2 | 0.308 |  | 578.71 | 178.24
68 | 借A4-38 | 混凝土小型空心砌块 零星砌体 | 10m3 | 0.20272 |  | 7050.29 | 1429.23
69 | D5-1903 | 雨水井 铸铁平箅 | 10套 | 1.4 |  | 3540.74 | 4957.04
70 | B1 | 雨水口不锈钢截污挂篮 | 个 | 14 |  | 100 | 1400
|  | UPVC管 DN=160 埋深0.8m | 分部小计 |  |  |  | 5510.1
71 | D1-40 | 挖掘机挖沟槽、基坑土方 挖土不装车 普通土 | 1000m3 | 0.0011 |  | 6297.39 | 6.93
72 | D1-43 | 挖掘机挖沟槽、基坑土方 挖土装车 普通土 | 1000m3 | 0.00601 |  | 7152.12 | 42.98
73 | D1-4 | 人工挖沟槽、基坑土方 普通土 深度在2m以内  | 100m3 | 0.91311 |  | 3906.9 | 3567.43
74 | D5-1 换 | 管道(渠)垫层及基础 垫层 砂 换为【山机砂】 | 10m3 | 0.063 |  | 2656.79 | 167.38
75 | D1-24 换 | 沟槽基坑人工回填 砂 换为【山机砂】 | 100m3 | 0.06153 |  | 22360.84 | 1375.86
单位工程概算表
工程名称：二医院家属区雨污分流管道 |  |  |  |  | 第5页 共8页
序号 | 编码 | 名称 | 单位 | 工程量 |  | 单价 | 综合合价
76 | D1-67 | 机械回填沟槽、基坑 土方 | 100m3 | 0.011 |  | 1059.5 | 11.65
77 | D1-59 换 | 自卸汽车运土方 运距1km内 实际运距(km):10 | 1000m3 | 0.00601 |  | 26209.61 | 157.52
78 | B01 | 土石方调配运输有偿服务费 | m3 | 6.01 |  | 3 | 18.03
79 | B02 | 弃土费 | m3 | 6.01 |  | 3 | 18.03
80 | D5-228 | 塑料管安装(对接熔接) 管外径(mm以内) 160 | 100m | 0.09 |  | 1251.63 | 112.65
81 | D5-784 | 管道闭水试验 管径(mm以内) 400  | 100m | 0.09 |  | 351.58 | 31.64
|  | 污水管 | 分部小计 |  |  |  | 67120.07
|  | UPVC管 DN=160 埋深0.8m | 分部小计 |  |  |  | 7882
82 | D1-40 | 挖掘机挖沟槽、基坑土方 挖土不装车 普通土 | 1000m3 | 0.00441 |  | 6297.39 | 27.77
83 | D1-43 | 挖掘机挖沟槽、基坑土方 挖土装车 普通土 | 1000m3 | 0.02405 |  | 7152.12 | 172.01
84 | D1-4 | 人工挖沟槽、基坑土方 普通土 深度在2m以内  | 100m3 | 0.02846 |  | 3906.9 | 111.19
85 | D5-1 换 | 管道(渠)垫层及基础 垫层 砂 换为【山机砂】 | 10m3 | 0.252 |  | 2656.79 | 669.51
86 | D1-24 换 | 沟槽基坑人工回填 砂 换为【山机砂】 | 100m3 | 0.2461 |  | 22360.84 | 5503
87 | D1-67 | 机械回填沟槽、基坑 土方 | 100m3 | 0.0441 |  | 1059.5 | 46.72
88 | D1-59 换 | 自卸汽车运土方 运距1km内 实际运距(km):10 | 1000m3 | 0.02405 |  | 26209.61 | 630.34
89 | B01 | 土石方调配运输有偿服务费 | m3 | 24.05 |  | 3 | 72.15
90 | B02 | 弃土费 | m3 | 24.05 |  | 3 | 72.15
91 | D5-228 | 塑料管安装(对接熔接) 管外径(mm以内) 160 | 100m | 0.36 |  | 1251.63 | 450.59
92 | D5-784 | 管道闭水试验 管径(mm以内) 400  | 100m | 0.36 |  | 351.58 | 126.57
|  | 聚乙烯缠绕结构壁管(B型) DN300 PE 埋深1.1m | 分部小计 |  |  |  | 38679.69
93 | D1-40 | 挖掘机挖沟槽、基坑土方 挖土不装车 普通土 | 1000m3 | 0.03294 |  | 6297.39 | 207.44
94 | D1-43 | 挖掘机挖沟槽、基坑土方 挖土装车 普通土 | 1000m3 | 0.11374 |  | 7152.12 | 813.48
95 | D1-4 | 人工挖沟槽、基坑土方 普通土 深度在2m以内  | 100m3 | 0.14668 |  | 3906.9 | 573.06
96 | D5-1 换 | 管道(渠)垫层及基础 垫层 砂 换为【山机砂】 | 10m3 | 0.927 |  | 2656.79 | 2462.84
97 | D1-24 换 | 沟槽基坑人工回填 砂 换为【山机砂】 | 100m3 | 1.2205 |  | 22360.84 | 27291.41
98 | D1-67 | 机械回填沟槽、基坑 土方 | 100m3 | 0.3294 |  | 1059.5 | 349
99 | D1-59 换 | 自卸汽车运土方 运距1km内 实际运距(km):10 | 1000m3 | 0.11374 |  | 26209.61 | 2981.08
单位工程概算表
工程名称：二医院家属区雨污分流管道 |  |  |  |  | 第6页 共8页
序号 | 编码 | 名称 | 单位 | 工程量 |  | 单价 | 综合合价
100 | B01 | 土石方调配运输有偿服务费 | m3 | 113.74 |  | 3 | 341.22
101 | B02 | 弃土费 | m3 | 113.74 |  | 3 | 341.22
102 | D5-231 | 塑料管安装(对接熔接) 管外径(mm以内) 300 | 100m | 1.03 |  | 2870.69 | 2956.81
| WJJ172514@12 | 聚乙烯缠绕结构壁管(B型)300 | m | 103 |  | 290 | 29870
103 | D5-784 | 管道闭水试验 管径(mm以内) 400 | 100m | 1.03 |  | 351.58 | 362.13
|  | 圆形钢筋混凝土检查井 φ700（详见图纸）（井深0.95m） | 分部小计 |  |  |  | 2038.61
104 | D5-5 | 管道(渠)垫层及基础 垫层 混凝土 换为【商品混凝土(砾石) C15】 | 10m3 | 0.01327 |  | 5637.23 | 74.81
105 | D11-147 | 管、渠道平基 木模 | 10m2 | 0.04082 |  | 578.71 | 23.62
106 | D6-44 换 | 现浇钢筋混凝土池 半地下室池底平池底(厚度) 50cm以内 非定型混凝土井 人工*1.1 | 10m3 | 0.02487 |  | 6101.42 | 151.74
107 | D11-103 换 | 水处理构筑物混凝土模板 现浇构筑物及池底 平池底 钢模 非定型混凝土井 人工*1.1 | 10m2 | 0.0829 |  | 672.55 | 55.75
108 | D6-57 换 | 现浇钢筋混凝土池 池壁(隔墙) 圆、弧形(厚度) 20cm以内 非定型混凝土井 人工*1.1 | 10m3 | 0.02967 |  | 6309.36 | 187.2
109 | D11-108 换 | 水处理构筑物混凝土模板 现浇构筑物及池底 圆形池壁(隔墙) 非定型混凝土井 人工*1.1 | 10m2 | 0.39564 |  | 1142.59 | 452.05
110 | D5-1898 换 | 钢筋混凝土井盖、井圈(箅)制作 井圈 换为【商品混凝土(砾石) C25】 | 10m3 | 0.00396 |  | 6560.61 | 25.98
111 | D11-155 | 现浇小型构件 | 10m2 | 0.06594 |  | 914.47 | 60.3
112 | D5-1901 | 检查井 铸铁井盖、座 | 10套 | 0.1 |  | 5062.11 | 506.21
113 | D9-3 换 | 非预应力钢筋制作安装 现浇 带肋钢筋(直径mm) Ф10以内 换为【螺纹钢筋 HRB400 Φ8】 | t | 0.0218 |  | 6094.78 | 132.87
114 | D9-4 换 | 非预应力钢筋制作安装 现浇 带肋钢筋(直径mm) Ф10以外 换为【螺纹钢筋 HRB400 Φ12】 | t | 0.0485 |  | 5267.77 | 255.49
115 | D11-180 | 井字架 井深(m以内) 2 | 座 | 1 |  | 112.59 | 112.59
|  | 圆形钢筋混凝土检查井 φ1000(参考图集20S515-30）井埋深0.95m | 分部小计 |  |  |  | 13889.83
单位工程概算表
工程名称：二医院家属区雨污分流管道 |  |  |  |  | 第7页 共8页
序号 | 编码 | 名称 | 单位 | 工程量 |  | 单价 | 综合合价
116 | D5-1747 换 | 圆形雨水检查井 混凝土检查井 井径1000mm 适用管径200mm～600mm 井深2.35m以内 | 座 | 3 |  | 3631.79 | 10895.37
117 | D11-180 | 井字架 井深(m以内) 2 | 座 | 3 |  | 112.59 | 337.77
118 | D9-4 换 | 非预应力钢筋制作安装 现浇 带肋钢筋(直径mm) Ф10以外 换为【螺纹钢筋 HRB400 Φ12】 | t | 0.4194 |  | 5267.77 | 2209.3
119 | D9-4 换 | 非预应力钢筋制作安装 现浇 带肋钢筋(直径mm) Ф10以外 换为【螺纹钢筋 HRB400 Φ14】 | t | 0.0846 |  | 5288.27 | 447.39
|  | 圆形钢筋混凝土检查井 φ1250(参考图集20S515-30）井埋深0.95m | 分部小计 |  |  |  | 4629.94
120 | D5-1747 换 | 圆形雨水检查井 混凝土检查井 井径1000mm 适用管径200mm～600mm 井深2.35m以内 | 座 | 1 |  | 3631.79 | 3631.79
121 | D11-180 | 井字架 井深(m以内) 2 | 座 | 1 |  | 112.59 | 112.59
122 | D9-4 换 | 非预应力钢筋制作安装 现浇 带肋钢筋(直径mm) Ф10以外 换为【螺纹钢筋 HRB400 Φ12】 | t | 0.1398 |  | 5267.77 | 736.43
123 | D9-4 换 | 非预应力钢筋制作安装 现浇 带肋钢筋(直径mm) Ф10以外 换为【螺纹钢筋 HRB400 Φ14】 | t | 0.0282 |  | 5288.27 | 149.13
|  | 附属设施 | 分部小计 |  |  |  | 169231.48
|  | 现状雨水口封堵 | 分部小计 |  |  |  | 10000
124 | B2 | 现状雨水口封堵 | 处 | 1 |  | 10000 | 10000
|  | 混凝土路面拆除及恢复 | 分部小计 |  |  |  | 106056.87
125 | D10-7 换 | 拆除混凝土路面层 机械拆除 厚15cm内 实际厚度(cm):20 | 100m2 | 5.46 |  | 721.72 | 3940.59
126 | D10-13 换 | 拆除道路基层 有骨料多合土 机械拆除 厚15cm内 实际厚度(cm):20 | 100m2 | 5.46 |  | 481.06 | 2626.59
127 | D1-59 换 | 自卸汽车运土方 运距1km内 实际运距(km):10 | 1000m3 | 0.2184 |  | 26209.61 | 5724.18
128 | B01 | 土石方调配运输有偿服务费 | m3 | 218.4 |  | 3 | 655.2
129 | B02 | 弃土费 | m3 | 218.4 |  | 3 | 655.2
130 | D2-52 | 多合料基层 装载机拌合 厚度20cm | 100m2 | 5.46 |  | 5200.12 | 28392.66
131 | D2-118 | 水泥混凝土路面 厚度20cm | 100m2 | 5.46 |  | 11733.05 | 64062.45
单位工程概算表
工程名称：二医院家属区雨污分流管道 |  |  |  |  | 第8页 共8页
序号 | 编码 | 名称 | 单位 | 工程量 |  | 单价 | 综合合价
|  | 人行道恢复 | 分部小计 |  |  |  | 8174.61
132 | D2-147 换 | 人行道板垫层 砂垫层 厚度5cm 实际厚度(cm):10 | 100m2 | 0.7 |  | 2954.66 | 2068.26
133 | D2-158 | 人行道板安砌 透水砖面层 厚6cm内 | 100m2 | 0.7 |  | 8723.36 | 6106.35
|  | 现有管线保护 | 分部小计 |  |  |  | 45000
134 | B1 | 管线保护 | 项 | 1 |  | 45000 | 45000

## B.0.5 人工、所有材料(工程设备)、机械用量汇总与单价表
人工、所有材料、机械汇总表
工程名称：二医院家属区雨污分流管道 |  |  |  |  | 第 1 页 共 5 页
序号 | 编码 | 名称 | 单位 | 数量 |  | 单价 | 合价 | 备注
1 | BCCLF0@1 | 管线保护 | 项 | 1 |  | 30000 | 30000
2 | BCRGF0 | 管线保护人工费 | 元 | 1 |  | 10000 | 10000
3 | BCCLF1 | 现状雨水口封堵 | 处 | 1 |  | 6000 | 6000
4 | BCJXF0 | 管线保护机械费 | 元 | 1 |  | 5000 | 5000
5 | BCRGF2 | 现状雨水口封堵人工费 | 元 | 1 |  | 3000 | 3000
6 | 05030400002 | 板方材 | m3 | 0.268 |  | 1681.42 | 450.62
7 | 05030100002 | 杉木锯材 | m3 | 4.901 |  | 1681.42 | 8240.64
8 | BCJXF1 | 现状雨水口封堵机械费 | 元 | 1 |  | 1000 | 1000
9 | 80210400005@4 | 商品混凝土(砾石) C30 P6 | m3 | 11.438 |  | 537.2 | 6144.49
10 | 80210400005@3 | 商品混凝土(砾石) C30 S6 | m3 | 31.864 |  | 537.2 | 17117.34
11 | 80010300002 | 预拌干混砌筑砂浆 DM M10.0 | m3 | 0.412 |  | 525.69 | 216.58
12 | 80210400005 | 商品混凝土(砾石) C30 | m3 | 111.384 |  | 522.2 | 58164.72
13 | 04130100005 | 标准砖 240×115×53 | 千块 | 1.569 |  | 510 | 800.19
14 | 80210400004@1 | 商品混凝土(砾石) C25 | m3 | 0.643 |  | 507.72 | 326.46
15 | 80210400003 | 商品混凝土(砾石) C20 | m3 | 0.867 |  | 496.14 | 430.15
16 | 80210200002 | 商品混凝土(细石) C20 | m3 | 0.597 |  | 496.14 | 296.2
17 | 80210400002 | 商品混凝土(砾石) C15 | m3 | 2.155 |  | 486.49 | 1048.39
18 | WJJ172514@13 | 聚乙烯缠绕结构壁管(B型) | m | 74.74 |  | 455.87 | 34071.72
19 | 36010500002@2 | DN700防盗铸铁井盖井座 | 套 | 16.16 |  | 412.31 | 6662.93
| 本页小计： | [5 empty] | 188970.43
编制日期：2023-7-18 |  |  |  |  | 广联达科技股份有限公司
人工、所有材料、机械汇总表
工程名称：二医院家属区雨污分流管道 |  |  |  |  | 第 2 页 共 5 页
序号 | 编码 | 名称 | 单位 | 数量 |  | 单价 | 合价 | 备注
20 | 36010500002@1 | 防盗铸铁井盖井座 | 套 | 14 |  | 412.31 | 5772.34
21 | 04151100001@1 | YQ2模块 | m3 | 1.656 |  | 291.57 | 482.84
22 | WJJ172514@12 | 聚乙烯缠绕结构壁管(B型)300 | m | 237 |  | 290 | 68730
23 | 36010200001@1 | 700*400铸铁雨水井箅 | 套 | 14.14 |  | 266.14 | 3763.22
24 | 04150900001 | 预制混凝土块 | m3 | 0.018 |  | 231.94 | 4.17
25 | 04030400001 | 粗净砂 | m3 | 1.546 |  | 212.94 | 329.21
26 | WJJ172514@11 | 聚乙烯缠绕结构壁管(B型) | m | 80.8 |  | 200 | 16160
27 | 04030200002 | 天然中粗砂 | m3 | 11.235 |  | 185.54 | 2084.54
28 | 04031100003 | 河砂 综合 | m3 | 1.219 |  | 163.51 | 199.32
29 | 04030700002 | 山机砂 | m3 | 651.482 |  | 163.51 | 106523.82
30 | 04050300003 | 河砾石 | m3 | 63.712 |  | 126.18 | 8039.18
31 | 04070100001 | 煤渣 | m3 | 63.712 |  | 85.45 | 5444.19
32 | BCCLF0 | 雨水口不锈钢截污挂篮 | 个 | 14 |  | 80 | 1120
33 | WJJ172919@1 | Ⅱ级钢筋混凝土管 | m | 7.07 |  | 59.5 | 420.67
34 | 35010200001 | 模板竹胶合板 15mm双面覆膜 | m2 | 47.347 |  | 53.79 | 2546.8
35 | 36052900001 | 透水砖 | m2 | 71.4 |  | 44.27 | 3160.88
36 | 04090500001 | 黏土 | m3 | 16.151 |  | 38.41 | 620.36
37 | WJJ172501014@1 | UPVC管 DN=150 | m | 45.45 |  | 30.81 | 1400.31
38 | 35010300002 | 木模板 2440×1220×15 | m2 | 79.744 |  | 28.88 | 2303.01
| 本页小计： | [5 empty] | 229104.86
编制日期：2023-7-18 |  |  |  |  | 广联达科技股份有限公司
人工、所有材料、机械汇总表
工程名称：二医院家属区雨污分流管道 |  |  |  |  | 第 3 页 共 5 页
序号 | 编码 | 名称 | 单位 | 数量 |  | 单价 | 合价 | 备注
39 | 35030100002 | 竹脚手板 侧编 | m2 | 0.06 |  | 23.6 | 1.42
40 | 17270100005 | 橡胶软管 DN50 | m | 6.645 |  | 22.12 | 146.99
41 | BCRGF1 | 雨水口不锈钢截污挂篮人工费 | 元 | 14 |  | 20 | 280
42 | 13050500006 | 煤焦沥青漆 L01-17 | kg | 13.899 |  | 12.29 | 170.82
43 | J0013 | 汽油 | kg | 92.07 |  | 9.36 | 861.78
44 | J0011 | 柴油 | kg | 1266.977 |  | 7.91 | 10021.79
45 | 03210900016 | 套筒铁件 | kg | 58.973 |  | 7.43 | 438.17
46 | 35010400002 | 组合钢模板 | kg | 16.107 |  | 6.95 | 111.94
47 | 02190100005 | 涤纶防坠网 | 个 | 14 |  | 6.6 | 92.4
48 | 03210100038 | 圆钉 | kg | 1.092 |  | 6.4 | 6.99
49 | 35020100001 | 钢模板连接件 | kg | 2.529 |  | 6.08 | 15.38
50 | 35030700001 | 支撑钢管及扣件 | kg | 58.863 |  | 6.038 | 355.41
51 | 03130100025 | 碳钢电焊条 J422 Φ4.0 | kg | 29.547 |  | 5.71 | 168.71
52 | 35030700002 | 脚手架钢管 | kg | 15.75 |  | 5.4 | 85.05
53 | 03210100033 | 铁钉 | kg | 8.849 |  | 5.09 | 45.04
54 | 33012100003 | 塑钢爬梯 | kg | 84 |  | 4.9 | 411.6
55 | 17010500006 | 焊接钢管 DN40 | kg | 0.508 |  | 4.85 | 2.46
56 | 03210700012 | 镀锌铁丝 Φ3.5 | kg | 13.666 |  | 4.33 | 59.17
57 | 03210700004 | 镀锌铁丝 Φ0.7 | kg | 13.704 |  | 4.29 | 58.79
| 本页小计： | [5 empty] | 13333.91
编制日期：2023-7-18 |  |  |  |  | 广联达科技股份有限公司
人工、所有材料、机械汇总表
工程名称：二医院家属区雨污分流管道 |  |  |  |  | 第 4 页 共 5 页
序号 | 编码 | 名称 | 单位 | 数量 |  | 单价 | 合价 | 备注
58 | 01010300008 | 螺纹钢筋 HRB400 Φ14 | kg | 404.67 |  | 4.18 | 1691.52
59 | 01010300007 | 螺纹钢筋 HRB400 Φ12 | kg | 3006.018 |  | 4.16 | 12505.03
60 | 01010300005 | 螺纹钢筋 HRB400 Φ8 | kg | 447.576 |  | 4.14 | 1852.96
61 | 13350500003 | 嵌缝膏 | kg | 14.855 |  | 4.13 | 61.35
62 | 35031500008 | 脚手管(扣)件 | 个 | 42.75 |  | 4 | 171
63 | 34110100002 | 水 | t | 345.431 |  | 3.2 | 1105.38
64 | BCCLF3 | 弃土费 | m3 | 691.16 |  | 3 | 2073.48
65 | BCCLF2 | 土石方调配运输有偿服务费 | m3 | 691.16 |  | 3 | 2073.48
66 | 13371100006 | 无纺土工布 | m2 | 29.46 |  | 2.98 | 87.79
67 | 04230100002 | 脱模剂 | kg | 14.855 |  | 2.51 | 37.29
68 | 13351700002 | 防水粉 | kg | 13.902 |  | 1.73 | 24.05
69 | 03010700040 | 不锈钢膨胀螺栓 M8×120 | 套 | 112 |  | 1.45 | 162.4
70 | JXFTZ | 机械费调整 | 元 | -0.055 |  | 1 | -0.06
71 | J0008H | 其他费用 | 元 | 287.508 |  | 1 | 287.51
72 | J0004H | 安拆费及场外运费 | 元 | 570.019 |  | 1 | 570.02
73 | J0003H | 维护费 | 元 | 7083.134 |  | 1 | 7083.13
74 | J0002H | 检修费 | 元 | 3011.681 |  | 1 | 3011.68
75 | J0001H | 折旧费 | 元 | 11025.055 |  | 1 | 11025.06
76 | CLFTZ | 材料费调整 | 元 | 0.007 |  | 1 | 0.01
| 本页小计： | [5 empty] | 43823.08
编制日期：2023-7-18 |  |  |  |  | 广联达科技股份有限公司
人工、所有材料、机械汇总表
工程名称：二医院家属区雨污分流管道 |  |  |  |  | 第 5 页 共 5 页
序号 | 编码 | 名称 | 单位 | 数量 |  | 单价 | 合价 | 备注
77 | 88010500001 | 其他材料费 | 元 | 5252.128 |  | 1 | 5252.13
78 | JXRGF | 人工费 | 元 | 8277.44 |  | 0.918 | 7598.69
79 | H00001 | 人工费 | 元 | 83199.158 |  | 0.918 | 76376.83
80 | J0015 | 电 | kW·h | 1580.54 |  | 0.69 | 1090.57
81 | 34110200001 | 电 | kW·h | 101.302 |  | 0.69 | 69.9
82 | 04010100001 | 普通硅酸盐水泥(P·O) 42.5级 | kg | 1020.439 |  | 0.49 | 500.02
83 | 04090100002 | 生石灰 | kg | 16039.296 |  | 0.447 | 7169.57
| 本页小计： | [5 empty] | 98057.71
| 合计： | 合计： |  |  |  |  | 573289.99
编制日期：2023-7-18 |  |  |  |  | 广联达科技股份有限公司