## B.0.1-1 单位工程费用表
单位工程费用表
工程名称：绿化改造工程 |  |  |  | 第 1 页 共 2 页
序号 | 名称 | 基数说明 | 费率(%) |  | 金额
1 | 直接费 | 人工费+材料费（不含设备/其他）+机械费 |  |  | 258998.81
1.1 | 人工费 | 人工费+技术措施项目人工费 |  |  | 94267.21
1.2 | 材料费（不含设备/其他） | 材料费+主材费+技术措施项目材料费+技术措施项目主材费 |  |  | 148811.93
1.3 | 机械费 | 机械费+技术措施项目机械费 |  |  | 15919.67
2 | 设备费/其他 | 设备费+技术措施项目设备费+单株超过3万元的苗木
3 | 大型施工机械进出场及安拆费 | 直接费+设备费/其他 | 0.5 |  | 1294.99
4 | 工程排水费 | 直接费+设备费/其他 | 0.2 |  | 518
5 | 冬雨季施工增加费 | 直接费+设备费/其他 | 0.16 |  | 414.4
6 | 零星工程费 | 直接费+设备费/其他 | 4 |  | 10359.95
7 | 企业管理费 | 基期直接费+技术措施基期直接费 | 9.65 |  | 13396.96
8 | 其他管理费 | 设备费/其他 | 2
9 | 利润 | 基期直接费+技术措施基期直接费 | 7 |  | 9718.01
10 | 绿色施工安全防护措施项目费 | 基期直接费+技术措施基期直接费 | 3.93 |  | 5455.97
11 | 安全责任险、环境保护税 | 直接费+设备费/其他+大型施工机械进出场及安拆费+工程排水费+冬雨季施工增加费+零星工程费+企业管理费+其他管理费+利润+绿色施工安全防护措施项目费 | 0.6 |  | 1800.94
12 | 其他
单位工程费用表
工程名称：绿化改造工程 |  |  |  | 第 2 页 共 2 页
序号 | 名称 | 基数说明 | 费率(%) |  | 金额
13 | 税前造价 | 直接费+设备费/其他+大型施工机械进出场及安拆费+工程排水费+冬雨季施工增加费+零星工程费+企业管理费+其他管理费+利润+绿色施工安全防护措施项目费+安全责任险、环境保护税+其他 |  |  | 301958.03
14 | 销项税额 | 税前造价-甲供合计 | 9 |  | 27176.22
15 | 单位工程概算总价 | 税前造价+销项税额 |  |  | 329134.25

## B.0.2 单位工程概预算表
单位工程概算表
工程名称：绿化改造工程 |  |  |  |  | 第1页 共9页
序号 | 编码 | 名称 | 单位 | 工程量 |  | 单价 | 综合合价
|  | 乔木 | 分部小计 |  |  |  | 3996.03
|  | 香樟 胸径9-12cm,树高250-320cm,冠幅250-280cm | 分部小计 |  |  |  | 3374.83
1 | F1-32 | 人工铺填有机肥 | 100m3 | 0.0288 |  | 1939.28 | 55.85
| 补充主材002@1 | 有机肥 | m3 | 2.88 |  | 884.956 | 2548.67
2 | F1-32 | 人工铺填种植土 | 100m3 | 0.0864 |  | 1939.28 | 167.55
3 | F1-157 | 栽植乔木(裸根) 胸径(cm以内) 12 | 10株 | 1 |  | 544.13 | 544.13
| WJJ320102@4 | 香樟 胸径9-12cm,树高250-320cm,冠幅250-280cm | 株 | 10.15 |  | 884.956 | 8982.3
4 | F1-311 | 成活期养护 人工浇灌 单植、单排落叶乔木 胸径(cm以内) 10 | 100株/月 | 0.3 |  | 308.36 | 92.51
5 | F1-311 换 | 成活期养护 人工浇灌 单植、单排落叶乔木 胸径(cm以内) 10 苗木成活期养护第4~12个月 人工*0.8,材料*0.8,机械*0.8 | 100株/月 | 0.9 |  | 246.64 | 221.98
6 | F5-13 | 成品木支撑 三角 | 10套 | 1 |  | 268.01 | 268.01
7 | F5-28 | 草绳绕树干 胸径(cm以内) 15 | m | 15 |  | 6.15 | 92.25
8 | F5-51 | 透气通水药肥管埋设 | 10m | 4 |  | 241.27 | 965.08
9 | F5-52 | 树体输液 | 10袋 | 3 |  | 322.49 | 967.47
|  | 桂花 胸径8-9cm,树高220-280cm,冠幅220-280cm | 分部小计 |  |  |  | 621.2
10 | F1-32 | 人工铺填有机肥 | 100m3 | 0.00576 |  | 1939.28 | 11.17
| 补充主材002@1 | 有机肥 | m3 | 0.576 |  | 884.956 | 509.73
11 | F1-32 | 人工铺填种植土 | 100m3 | 0.01728 |  | 1939.28 | 33.51
12 | F1-156 | 栽植乔木(裸根) 胸径(cm以内) 10 | 10株 | 0.2 |  | 298.11 | 59.62
13 | F1-311 | 成活期养护 人工浇灌 单植、单排落叶乔木 胸径(cm以内) 10 | 100株/月 | 0.06 |  | 308.36 | 18.5
14 | F1-311 换 | 成活期养护 人工浇灌 单植、单排落叶乔木 胸径(cm以内) 10 苗木成活期养护第4~12个月 人工*0.8,材料*0.8,机械*0.8 | 100株/月 | 0.18 |  | 246.64 | 44.4
15 | F5-13 | 成品木支撑 三角 | 10套 | 0.2 |  | 268.01 | 53.6
单位工程概算表
工程名称：绿化改造工程 |  |  |  |  | 第2页 共9页
序号 | 编码 | 名称 | 单位 | 工程量 |  | 单价 | 综合合价
16 | F5-27 | 草绳绕树干 胸径(cm以内) 10 | m | 3 |  | 4.63 | 13.89
17 | F5-51 | 透气通水药肥管埋设 | 10m | 0.8 |  | 241.27 | 193.02
18 | F5-52 | 树体输液 | 10袋 | 0.6 |  | 322.49 | 193.49
|  | 灌木地被 | 分部小计 |  |  |  | 85059.48
|  | 阔叶麦冬 高度20-30cm，64株/m2 | 分部小计 |  |  |  | 8837.13
19 | F1-31 | 整理绿化用地 | 100m2 | 2.972 |  | 361.46 | 1074.26
20 | F1-33 | 机械铺填种植土 | 100m3 | 1.3374 |  | 921.23 | 1232.05
| 补充主材003@2 | 种植土 | m3 | 133.74 |  | 24.11 | 3224.47
21 | F1-200 | 灌木成片栽植 种植密度(株/m2) ≤64 | 10m2 | 29.72 |  | 179.01 | 5320.18
| WJJ320303@17 | 阔叶麦冬 高度20-30cm，64株/m2 | m2 | 301.658 |  | 17.699 | 5339.04
22 | F1-331 | 成活期养护 人工浇灌 片植灌木 冠丛高(cm以内) 50 | 1000m2/月 | 0.8916 |  | 399.38 | 356.09
23 | F1-331 换 | 成活期养护 人工浇灌 片植灌木 冠丛高(cm以内) 50 苗木成活期养护第4~12个月 人工*0.8,材料*0.8,机械*0.8 | 1000m2/月 | 2.6748 |  | 319.48 | 854.55
|  | 波斯菊 高度20-30cm，64株/m2 | 分部小计 |  |  |  | 9586.43
24 | F1-31 | 整理绿化用地 | 100m2 | 3.224 |  | 361.46 | 1165.35
25 | F1-33 | 机械铺填种植土 | 100m3 | 1.4508 |  | 921.23 | 1336.52
| 补充主材003@2 | 种植土 | m3 | 145.08 |  | 24.11 | 3497.88
26 | F1-200 | 灌木成片栽植 种植密度(株/m2) ≤64 | 10m2 | 32.24 |  | 179.01 | 5771.28
| WJJ320303@18 | 波斯菊 高度20-30cm，64株/m2 | m2 | 327.236 |  | 28.319 | 9267
27 | F1-331 | 成活期养护 人工浇灌 片植灌木 冠丛高(cm以内) 50 | 1000m2/月 | 0.9672 |  | 399.38 | 386.28
28 | F1-331 换 | 成活期养护 人工浇灌 片植灌木 冠丛高(cm以内) 50 苗木成活期养护第4~12个月 人工*0.8,材料*0.8,机械*0.8 | 1000m2/月 | 2.9016 |  | 319.48 | 927
|  | 红花继木 高度15-20cm，冠幅10-15cm，49株/m2 | 分部小计 |  |  |  | 3097.25
单位工程概算表
工程名称：绿化改造工程 |  |  |  |  | 第3页 共9页
序号 | 编码 | 名称 | 单位 | 工程量 |  | 单价 | 综合合价
29 | F1-31 | 整理绿化用地 | 100m2 | 1.134 |  | 361.46 | 409.9
30 | F1-33 | 机械铺填种植土 | 100m3 | 0.5103 |  | 921.23 | 470.1
| 补充主材003@2 | 种植土 | m3 | 51.03 |  | 24.11 | 1230.33
31 | F1-199 | 灌木成片栽植 种植密度(株/m2) ≤49 | 10m2 | 11.34 |  | 154.79 | 1755.32
| WJJ320303@19 | 红花继木 高度15-20cm，冠幅10-15cm，49株/m2 | m2 | 115.101 |  | 35.398 | 4074.35
32 | F1-331 | 成活期养护 人工浇灌 片植灌木 冠丛高(cm以内) 50 | 1000m2/月 | 0.3402 |  | 399.38 | 135.87
33 | F1-331 换 | 成活期养护 人工浇灌 片植灌木 冠丛高(cm以内) 50 苗木成活期养护第4~12个月 人工*0.8,材料*0.8,机械*0.8 | 1000m2/月 | 1.0206 |  | 319.48 | 326.06
|  | 毛杜鹃 高度30-40cm，49株/m2 | 分部小计 |  |  |  | 4648.6
34 | F1-31 | 整理绿化用地 | 100m2 | 1.702 |  | 361.46 | 615.2
35 | F1-33 | 机械铺填种植土 | 100m3 | 0.7659 |  | 921.23 | 705.57
| 补充主材003@2 | 种植土 | m3 | 76.59 |  | 24.11 | 1846.58
36 | F1-199 | 灌木成片栽植 种植密度(株/m2) ≤49 | 10m2 | 17.02 |  | 154.79 | 2634.53
| WJJ320303@20 | 毛杜鹃 高度30-40cm，49株/m2 | m2 | 172.753 |  | 43.363 | 7491.09
37 | F1-331 | 成活期养护 人工浇灌 片植灌木 冠丛高(cm以内) 50 | 1000m2/月 | 0.5106 |  | 399.38 | 203.92
38 | F1-331 换 | 成活期养护 人工浇灌 片植灌木 冠丛高(cm以内) 50 苗木成活期养护第4~12个月 人工*0.8,材料*0.8,机械*0.8 | 1000m2/月 | 1.5318 |  | 319.48 | 489.38
|  | 蜘蛛兰 高度20-30cm，64株/m2 | 分部小计 |  |  |  | 6922.21
39 | F1-31 | 整理绿化用地 | 100m2 | 2.328 |  | 361.46 | 841.48
40 | F1-33 | 机械铺填种植土 | 100m3 | 1.0476 |  | 921.23 | 965.08
| 补充主材003@2 | 种植土 | m3 | 104.76 |  | 24.11 | 2525.76
41 | F1-200 | 灌木成片栽植 种植密度(株/m2) ≤64 | 10m2 | 23.28 |  | 179.01 | 4167.35
| WJJ320303@21 | 蜘蛛兰 高度20-30cm，64株/m2 | m2 | 236.292 |  | 34.071 | 8050.7
单位工程概算表
工程名称：绿化改造工程 |  |  |  |  | 第4页 共9页
序号 | 编码 | 名称 | 单位 | 工程量 |  | 单价 | 综合合价
42 | F1-331 | 成活期养护 人工浇灌 片植灌木 冠丛高(cm以内) 50 | 1000m2/月 | 0.6984 |  | 399.38 | 278.93
43 | F1-331 换 | 成活期养护 人工浇灌 片植灌木 冠丛高(cm以内) 50 苗木成活期养护第4~12个月 人工*0.8,材料*0.8,机械*0.8 | 1000m2/月 | 2.0952 |  | 319.48 | 669.37
|  | 草坪 马尼拉草 | 分部小计 |  |  |  | 26785.64
44 | F1-31 | 整理绿化用地 | 100m2 | 9.983 |  | 361.46 | 3608.46
45 | F1-35 | 绿地起坡造型 人工堆置造型 | 100m2 | 9.983 |  | 860.63 | 8591.67
46 | F1-33 | 机械铺填种植土 | 100m3 | 4.4924 |  | 921.23 | 4138.49
| 补充主材003@2 | 种植土 | m3 | 449.235 |  | 24.11 | 10831.06
47 | F1-248 | 草皮铺种 满铺 | 100m2 | 9.983 |  | 613.62 | 6125.77
| WJJ320701@1 | 草坪 马尼拉草 | m2 | 1078.164 |  | 6.637 | 7155.77
48 | F1-426 | 成活期养护 洒水车浇灌 暖地型草坪 | 1000m2/月 | 2.9949 |  | 424.13 | 1270.23
49 | F1-426 换 | 成活期养护 洒水车浇灌 暖地型草坪 苗木成活期养护第4~12个月 人工*0.8,材料*0.8,机械*0.8 | 1000m2/月 | 8.9847 |  | 339.58 | 3051.02
|  | 雪茄花 高度20-30cm，49株/m2 | 分部小计 |  |  |  | 13738.23
50 | F1-31 | 整理绿化用地 | 100m2 | 5.03 |  | 361.46 | 1818.14
51 | F1-33 | 机械铺填种植土 | 100m3 | 2.2635 |  | 921.23 | 2085.2
| 补充主材003@2 | 种植土 | m3 | 226.35 |  | 24.11 | 5457.3
52 | F1-199 | 灌木成片栽植 种植密度(株/m2) ≤49 | 10m2 | 50.3 |  | 154.79 | 7785.94
| WJJ320303@22 | 雪茄花 高度20-30cm，49株/m2 | m2 | 510.545 |  | 34.956 | 17846.61
53 | F1-331 | 成活期养护 人工浇灌 片植灌木 冠丛高(cm以内) 50 | 1000m2/月 | 1.509 |  | 399.38 | 602.66
54 | F1-331 换 | 成活期养护 人工浇灌 片植灌木 冠丛高(cm以内) 50 苗木成活期养护第4~12个月 人工*0.8,材料*0.8,机械*0.8 | 1000m2/月 | 4.527 |  | 319.48 | 1446.29
|  | 美女樱 高度15-20cm，49株/m2 | 分部小计 |  |  |  | 7142.25
单位工程概算表
工程名称：绿化改造工程 |  |  |  |  | 第5页 共9页
序号 | 编码 | 名称 | 单位 | 工程量 |  | 单价 | 综合合价
55 | F1-31 | 整理绿化用地 | 100m2 | 2.615 |  | 361.46 | 945.22
56 | F1-33 | 机械铺填种植土 | 100m3 | 1.1767 |  | 921.23 | 1084.06
| 补充主材003@2 | 种植土 | m3 | 117.675 |  | 24.11 | 2837.14
57 | F1-199 | 灌木成片栽植 种植密度(株/m2) ≤49 | 10m2 | 26.15 |  | 154.79 | 4047.76
| WJJ320303@24 | 美女樱 高度15-20cm，49株/m2 | m2 | 265.423 |  | 20.354 | 5402.42
58 | F1-331 | 成活期养护 人工浇灌 片植灌木 冠丛高(cm以内) 50 | 1000m2/月 | 0.7845 |  | 399.38 | 313.31
59 | F1-331 换 | 成活期养护 人工浇灌 片植灌木 冠丛高(cm以内) 50 苗木成活期养护第4~12个月 人工*0.8,材料*0.8,机械*0.8 | 1000m2/月 | 2.3535 |  | 319.48 | 751.9
|  | 蓝花鼠尾草 高度20-30cm，49株/m2 | 分部小计 |  |  |  | 3504.2
60 | F1-31 | 整理绿化用地 | 100m2 | 1.283 |  | 361.46 | 463.75
61 | F1-33 | 机械铺填种植土 | 100m3 | 0.57735 |  | 921.23 | 531.87
| 补充主材003@2 | 种植土 | m3 | 57.735 |  | 24.11 | 1391.99
62 | F1-199 | 灌木成片栽植 种植密度(株/m2) ≤49 | 10m2 | 12.83 |  | 154.79 | 1985.96
| WJJ320303@25 | 蓝花鼠尾草 高度20-30cm，49株/m2 | m2 | 130.225 |  | 17.699 | 2304.85
63 | F1-331 | 成活期养护 人工浇灌 片植灌木 冠丛高(cm以内) 50 | 1000m2/月 | 0.3849 |  | 399.38 | 153.72
64 | F1-331 换 | 成活期养护 人工浇灌 片植灌木 冠丛高(cm以内) 50 苗木成活期养护第4~12个月 人工*0.8,材料*0.8,机械*0.8 | 1000m2/月 | 1.1547 |  | 319.48 | 368.9
|  | 绣花球 高度20-30cm，49株/m2 | 分部小计 |  |  |  | 797.54
65 | F1-31 | 整理绿化用地 | 100m2 | 0.292 |  | 361.46 | 105.55
66 | F1-33 | 机械铺填种植土 | 100m3 | 0.1314 |  | 921.23 | 121.05
| 补充主材003@2 | 种植土 | m3 | 13.14 |  | 24.11 | 316.81
67 | F1-199 | 灌木成片栽植 种植密度(株/m2) ≤49 | 10m2 | 2.92 |  | 154.79 | 451.99
68 | F1-331 | 成活期养护 人工浇灌 片植灌木 冠丛高(cm以内) | 1000m2/ | 0.0876 |  | 399.38 | 34.99
单位工程概算表
工程名称：绿化改造工程 |  |  |  |  | 第6页 共9页
序号 | 编码 | 名称 | 单位 | 工程量 |  | 单价 | 综合合价
|  | 50 | 月
69 | F1-331 换 | 成活期养护 人工浇灌 片植灌木 冠丛高(cm以内) 50 苗木成活期养护第4~12个月 人工*0.8,材料*0.8,机械*0.8 | 1000m2/月 | 0.2628 |  | 319.48 | 83.96
|  | 海绵绿化 | 分部小计 |  |  |  | 29747.91
|  | 鸢尾 高度30cm，冠幅20cm,49株/m2 | 分部小计 |  |  |  | 5014.59
70 | F1-31 | 整理绿化用地 | 100m2 | 1.836 |  | 361.46 | 663.64
71 | F1-33 | 机械铺填种植土 | 100m3 | 0.8262 |  | 921.23 | 761.12
| 补充主材003@2 | 种植土 | m3 | 82.62 |  | 24.11 | 1991.97
72 | F1-199 | 灌木成片栽植 种植密度(株/m2) ≤49 | 10m2 | 18.36 |  | 154.79 | 2841.94
73 | F1-331 | 成活期养护 人工浇灌 片植灌木 冠丛高(cm以内) 50 | 1000m2/月 | 0.5508 |  | 399.38 | 219.98
74 | F1-331 换 | 成活期养护 人工浇灌 片植灌木 冠丛高(cm以内) 50 苗木成活期养护第4~12个月 人工*0.8,材料*0.8,机械*0.8 | 1000m2/月 | 1.6524 |  | 319.48 | 527.91
|  | 翠芦莉 高度30cm，冠幅15cm，49株/m2 | 分部小计 |  |  |  | 2564.66
75 | F1-31 | 整理绿化用地 | 100m2 | 0.939 |  | 361.46 | 339.41
76 | F1-33 | 机械铺填种植土 | 100m3 | 0.42255 |  | 921.23 | 389.27
| 补充主材003@2 | 种植土 | m3 | 42.255 |  | 24.11 | 1018.77
77 | F1-199 | 灌木成片栽植 种植密度(株/m2) ≤49 | 10m2 | 9.39 |  | 154.79 | 1453.48
| WJJ320303@28 | 翠芦莉 高度30cm，冠幅15cm，49株/m2 | m2 | 95.309 |  | 21.681 | 2066.39
78 | F1-331 | 成活期养护 人工浇灌 片植灌木 冠丛高(cm以内) 50 | 1000m2/月 | 0.2817 |  | 399.38 | 112.51
79 | F1-331 换 | 成活期养护 人工浇灌 片植灌木 冠丛高(cm以内) 50 苗木成活期养护第4~12个月 人工*0.8,材料*0.8,机械*0.8 | 1000m2/月 | 0.8451 |  | 319.48 | 269.99
|  | 美人蕉 高度40cm，冠幅30cm，49株/m2 | 分部小计 |  |  |  | 1677
80 | F1-31 | 整理绿化用地 | 100m2 | 0.614 |  | 361.46 | 221.94
单位工程概算表
工程名称：绿化改造工程 |  |  |  |  | 第7页 共9页
序号 | 编码 | 名称 | 单位 | 工程量 |  | 单价 | 综合合价
81 | F1-33 | 机械铺填种植土 | 100m3 | 0.2763 |  | 921.23 | 254.54
| 补充主材003@2 | 种植土 | m3 | 27.63 |  | 24.11 | 666.16
82 | F1-199 | 灌木成片栽植 种植密度(株/m2) ≤49 | 10m2 | 6.14 |  | 154.79 | 950.41
83 | F1-331 | 成活期养护 人工浇灌 片植灌木 冠丛高(cm以内) 50 | 1000m2/月 | 0.1842 |  | 399.38 | 73.57
84 | F1-331 换 | 成活期养护 人工浇灌 片植灌木 冠丛高(cm以内) 50 苗木成活期养护第4~12个月 人工*0.8,材料*0.8,机械*0.8 | 1000m2/月 | 0.5526 |  | 319.48 | 176.54
|  | 粉花芦莉 高度20cm，冠幅30cm，64株/m2 | 分部小计 |  |  |  | 1801.91
85 | F1-31 | 整理绿化用地 | 100m2 | 0.606 |  | 361.46 | 219.04
86 | F1-33 | 机械铺填种植土 | 100m3 | 0.2727 |  | 921.23 | 251.22
| 补充主材003@2 | 种植土 | m3 | 27.27 |  | 24.11 | 657.48
87 | F1-200 | 灌木成片栽植 种植密度(株/m2) ≤64 | 10m2 | 6.06 |  | 179.01 | 1084.8
| WJJ320303@31 | 粉花芦莉 高度20cm，冠幅30cm，64株/m2 | m2 | 61.509 |  | 23.009 | 1415.26
88 | F1-331 | 成活期养护 人工浇灌 片植灌木 冠丛高(cm以内) 50 | 1000m2/月 | 0.1818 |  | 399.38 | 72.61
89 | F1-331 换 | 成活期养护 人工浇灌 片植灌木 冠丛高(cm以内) 50 苗木成活期养护第4~12个月 人工*0.8,材料*0.8,机械*0.8 | 1000m2/月 | 0.5454 |  | 319.48 | 174.24
|  | 大花芦莉 高度20cm，冠幅30cm，64株/m2 | 分部小计 |  |  |  | 1814.74
90 | F1-31 | 整理绿化用地 | 100m2 | 0.611 |  | 361.46 | 220.85
91 | F1-33 | 机械铺填种植土 | 100m3 | 0.27495 |  | 921.23 | 253.29
| 补充主材003@2 | 种植土 | m3 | 27.495 |  | 24.11 | 662.9
92 | F1-200 | 灌木成片栽植 种植密度(株/m2) ≤64 | 10m2 | 6.11 |  | 179.01 | 1093.75
| WJJ320303@32 | 大花芦莉 高度20cm，冠幅30cm，64株/m2 | m2 | 62.017 |  | 23.009 | 1426.95
93 | F1-331 | 成活期养护 人工浇灌 片植灌木 冠丛高(cm以内) 50 | 1000m2/月 | 0.1818 |  | 399.38 | 72.61
单位工程概算表
工程名称：绿化改造工程 |  |  |  |  | 第8页 共9页
序号 | 编码 | 名称 | 单位 | 工程量 |  | 单价 | 综合合价
94 | F1-331 换 | 成活期养护 人工浇灌 片植灌木 冠丛高(cm以内) 50 苗木成活期养护第4~12个月 人工*0.8,材料*0.8,机械*0.8 | 1000m2/月 | 0.5454 |  | 319.48 | 174.24
|  | 石菖蒲 高度50-60cm，冠幅50cm，64株/m2 | 分部小计 |  |  |  | 3913.07
95 | F1-31 | 整理绿化用地 | 100m2 | 1.316 |  | 361.46 | 475.68
96 | F1-33 | 机械铺填种植土 | 100m3 | 0.5922 |  | 921.23 | 545.55
| 补充主材003@2 | 种植土 | m3 | 59.22 |  | 24.11 | 1427.79
97 | F1-200 | 灌木成片栽植 种植密度(株/m2) ≤64 | 10m2 | 13.16 |  | 179.01 | 2355.77
| WJJ320303@33 | 石菖蒲 高度50-60cm，冠幅50cm，64株/m2 | m2 | 133.574 |  | 17.699 | 2364.13
98 | F1-331 | 成活期养护 人工浇灌 片植灌木 冠丛高(cm以内) 50 | 1000m2/月 | 0.3948 |  | 399.38 | 157.68
99 | F1-331 换 | 成活期养护 人工浇灌 片植灌木 冠丛高(cm以内) 50 苗木成活期养护第4~12个月 人工*0.8,材料*0.8,机械*0.8 | 1000m2/月 | 1.1844 |  | 319.48 | 378.39
|  | 细叶芒 高度30cm，冠幅20cm，49丛/m2 | 分部小计 |  |  |  | 842.15
100 | F1-222 | 栽植湿生植物 根盘直径15cm以内 5芽以内 | 100株(丛) | 25.088 |  | 25.02 | 627.7
| WJJ321502@1 | 细叶芒 高度30cm，冠幅20cm，49丛/m2 | 株(丛) | 2546.432 |  | 1.77 | 4507.18
101 | F1-358 | 成活期养护 人工浇灌 水生植物 | 100m2/月 | 1.536 |  | 41.07 | 63.08
102 | F1-358 换 | 成活期养护 人工浇灌 水生植物 苗木成活期养护第4~12个月 人工*0.8,材料*0.8,机械*0.8 | 100m2/月 | 4.608 |  | 32.85 | 151.37
|  | 千屈菜 苗高50-60cm，49丛/m2 | 分部小计 |  |  |  | 447.4
103 | F1-222 | 栽植湿生植物 根盘直径15cm以内 5芽以内 | 100株(丛) | 13.328 |  | 25.02 | 333.47
| WJJ321502@3 | 千屈菜 苗高50-60cm，49丛/m2 | 株(丛) | 1352.792 |  | 1.77 | 2394.44
104 | F1-358 | 成活期养护 人工浇灌 水生植物 | 100m2/月 | 0.816 |  | 41.07 | 33.51
105 | F1-358 换 | 成活期养护 人工浇灌 水生植物 苗木成活期养护第4~12个月 人工*0.8,材料*0.8,机械*0.8 | 100m2/月 | 2.448 |  | 32.85 | 80.42
单位工程概算表
工程名称：绿化改造工程 |  |  |  |  | 第9页 共9页
序号 | 编码 | 名称 | 单位 | 工程量 |  | 单价 | 综合合价
|  | 狼尾草 高度80cm，冠幅40cm，49丛/m2 | 分部小计 |  |  |  | 625.98
106 | F1-31 | 整理绿化用地 | 100m2 | 0.561 |  | 361.46 | 202.78
107 | F1-134 | 起挖成片灌木 密度(株/m2) ≤49 | 100m2 | 0.561 |  | 347 | 194.67
108 | F1-331 | 成活期养护 人工浇灌 片植灌木 冠丛高(cm以内) 50 | 1000m2/月 | 0.1683 |  | 399.38 | 67.22
109 | F1-331 换 | 成活期养护 人工浇灌 片植灌木 冠丛高(cm以内) 50 苗木成活期养护第4~12个月 人工*0.8,材料*0.8,机械*0.8 | 1000m2/月 | 0.5049 |  | 319.48 | 161.31
|  | 山菅兰 高度20-30cm，64株/m2 | 分部小计 |  |  |  | 1772.18
110 | F1-31 | 整理绿化用地 | 100m2 | 0.596 |  | 361.46 | 215.43
111 | F1-33 | 机械铺填种植土 | 100m3 | 0.2682 |  | 921.23 | 247.07
| 补充主材003@2 | 种植土 | m3 | 26.82 |  | 24.11 | 646.63
112 | F1-200 | 灌木成片栽植 种植密度(株/m2) ≤64 | 10m2 | 5.96 |  | 179.01 | 1066.9
| WJJ320303@34 | 山菅兰 高度20-30cm，64株/m2 | m2 | 60.494 |  | 35.398 | 2141.37
113 | F1-331 | 成活期养护 人工浇灌 片植灌木 冠丛高(cm以内) 50 | 1000m2/月 | 0.1788 |  | 399.38 | 71.41
114 | F1-331 换 | 成活期养护 人工浇灌 片植灌木 冠丛高(cm以内) 50 苗木成活期养护第4~12个月 人工*0.8,材料*0.8,机械*0.8 | 1000m2/月 | 0.5364 |  | 319.48 | 171.37
|  | 鹅卵石 20-30粒径 | 分部小计 |  |  |  | 9274.23
115 | F2-25 | 满铺卵石面 不拼花  | 10m2 | 6.61 |  | 1403.06 | 9274.23

## B.0.5 人工、所有材料(工程设备)、机械用量汇总与单价表
人工、所有材料、机械汇总表
工程名称：绿化改造工程 |  |  |  |  | 第 1 页 共 3 页
序号 | 编码 | 名称 | 单位 | 数量 |  | 单价 | 合价 | 备注
1 | H00001 | 人工费 | 元 | 102688.463 |  | 0.918 | 94268.01
2 | 02330300001 | 草绳 | kg | 51 |  | 0.71 | 36.21
3 | 04010100001 | 普通硅酸盐水泥(P·O) 42.5级 | kg | 1619.45 |  | 0.49 | 793.53
4 | 04030400001 | 粗净砂 | m3 | 4.032 |  | 212.94 | 858.57
5 | 04050200010 | 彩色卵石 粒径 1cm～3cm | t | 3.569 |  | 86.87 | 310.04
6 | 05250300006 | 树棍 L=2.5m | 根 | 36.36 |  | 5.35 | 194.53
7 | 14353500036 | 杀虫杀菌剂 | kg | 0.08 |  | 25.8 | 2.06
8 | 17310100022@1 | 透气通水药肥管 Φ110mm | m | 48.48 |  | 22.576 | 1094.48
9 | 32270100002 | 复合肥 | kg | 484.975 |  | 1.2 | 581.97
10 | 32270100003 | 肥料 | kg | 0.262 |  | 1.86 | 0.49
11 | 32270300001 | 营养液 1L/袋 | 袋 | 36 |  | 28 | 1008
12 | 32270500001 | 杀虫杀菌剂 综合 | kg | 31.16 |  | 29.2 | 909.87
13 | 34071900006 | 成品套杯 Φ40mm×70mm | 个 | 36.36 |  | 1.33 | 48.36
14 | 34090100007 | 中号扎带 800mm长 | 个 | 12.12 |  | 0.27 | 3.27
15 | 34110100002 | 水 | t | 845.044 |  | 3.2 | 2704.14
16 | 34110200001 | 电 | kW·h | 14.4 |  | 0.69 | 9.94
17 | 88010500001 | 其他材料费 | 元 | 61.009 |  | 1 | 61.01
18 | WJJ320102@17 | 桂花 胸径8-9cm,树高220-280cm,冠幅220-280cm | 株 | 2.03 |  | 353.982 | 718.58
19 | WJJ320102@4 | 香樟 胸径9-12cm,树高250-320cm,冠幅250-280cm | 株 | 10.15 |  | 884.956 | 8982.3
| 本页小计： | [5 empty] | 112585.36
编制日期：2023-7-18 |  |  |  |  | 广联达科技股份有限公司
人工、所有材料、机械汇总表
工程名称：绿化改造工程 |  |  |  |  | 第 2 页 共 3 页
序号 | 编码 | 名称 | 单位 | 数量 |  | 单价 | 合价 | 备注
20 | WJJ320303@17 | 阔叶麦冬 高度20-30cm，64株/m2 | m2 | 301.658 |  | 17.699 | 5339.04
21 | WJJ320303@18 | 波斯菊 高度20-30cm，64株/m2 | m2 | 327.236 |  | 28.319 | 9267
22 | WJJ320303@19 | 红花继木 高度15-20cm，冠幅10-15cm，49株/m2 | m2 | 115.101 |  | 35.398 | 4074.35
23 | WJJ320303@20 | 毛杜鹃 高度30-40cm，49株/m2 | m2 | 172.753 |  | 43.363 | 7491.09
24 | WJJ320303@21 | 蜘蛛兰 高度20-30cm，64株/m2 | m2 | 236.292 |  | 34.071 | 8050.7
25 | WJJ320303@22 | 雪茄花 高度20-30cm，49株/m2 | m2 | 510.545 |  | 34.956 | 17846.61
26 | WJJ320303@24 | 美女樱 高度15-20cm，49株/m2 | m2 | 265.423 |  | 20.354 | 5402.42
27 | WJJ320303@25 | 蓝花鼠尾草 高度20-30cm，49株/m2 | m2 | 130.225 |  | 17.699 | 2304.85
28 | WJJ320303@26 | 绣花球 高度20-30cm，49株/m2 | m2 | 29.638 |  | 43.363 | 1285.19
29 | WJJ320303@27 | 鸢尾 高度30cm，冠幅20cm,49株/m2 | m2 | 186.354 |  | 7.08 | 1319.39
30 | WJJ320303@28 | 翠芦莉 高度30cm，冠幅15cm，49株/m2 | m2 | 95.309 |  | 21.681 | 2066.39
31 | WJJ320303@30 | 美人蕉 高度40cm，冠幅30cm，49株/m2 | m2 | 62.321 |  | 17.699 | 1103.02
32 | WJJ320303@31 | 粉花芦莉 高度20cm，冠幅30cm，64株/m2 | m2 | 61.509 |  | 23.009 | 1415.26
33 | WJJ320303@32 | 大花芦莉 高度20cm，冠幅30cm，64株/m2 | m2 | 62.017 |  | 23.009 | 1426.95
34 | WJJ320303@33 | 石菖蒲 高度50-60cm，冠幅50cm，64株/m2 | m2 | 133.574 |  | 17.699 | 2364.13
35 | WJJ320303@34 | 山菅兰 高度20-30cm，64株/m2 | m2 | 60.494 |  | 35.398 | 2141.37
36 | WJJ320701@1 | 草坪 马尼拉草 | m2 | 1078.164 |  | 6.637 | 7155.77
37 | WJJ321502@1 | 细叶芒 高度30cm，冠幅20cm，49丛/m2 | 株(丛) | 2546.432 |  | 1.77 | 4507.18
38 | WJJ321502@3 | 千屈菜 苗高50-60cm，49丛/m2 | 株(丛) | 1352.792 |  | 1.77 | 2394.44
| 本页小计： | [5 empty] | 86955.15
编制日期：2023-7-18 |  |  |  |  | 广联达科技股份有限公司
人工、所有材料、机械汇总表
工程名称：绿化改造工程 |  |  |  |  | 第 3 页 共 3 页
序号 | 编码 | 名称 | 单位 | 数量 |  | 单价 | 合价 | 备注
39 | WJJ321502@8 | 狼尾草 高度80cm，冠幅40cm，49丛/m2 | 株(丛) | 0.561 |  | 0.708 | 0.4
40 | 补充主材001@1 | 种植土 | m3 | 10.368 |  | 24.11 | 249.97
41 | 补充主材002@1 | 有机肥 | m3 | 3.456 |  | 884.956 | 3058.41
42 | 补充主材003@2 | 种植土 | m3 | 1668.645 |  | 24.11 | 40231.03
43 | J0001H | 折旧费 | 元 | 4878.348 |  | 1 | 4878.35
44 | J0002H | 检修费 | 元 | 1266.962 |  | 1 | 1266.96
45 | J0003H | 维护费 | 元 | 2851.785 |  | 1 | 2851.79
46 | J0004H | 安拆费及场外运费 | 元 | 1.052 |  | 1 | 1.05
47 | J0008H | 其他费用 | 元 | 14.571 |  | 1 | 14.57
48 | J0011 | 柴油 | kg | 316.424 |  | 7.91 | 2502.91
49 | J0013 | 汽油 | kg | 141.857 |  | 9.36 | 1327.78
50 | J0015 | 电 | kW·h | 0.852 |  | 0.69 | 0.59
51 | JXRGF | 人工费 | 元 | 3352 |  | 0.918 | 3077.14
| 本页小计： | [5 empty] | 59460.95
| 合计： | 合计： |  |  |  |  | 259001.46
编制日期：2023-7-18 |  |  |  |  | 广联达科技股份有限公司