## E.14 单位工程招标控制价汇总表
E.14：单位工程招标控制价汇总表
工程名称：建筑工程-J3382.14TG1-3~4；J3382.14TJ1-1~3 |  | 标段： |  | 第 1 页 共 1 页
序号 | 工程内容 |  | 计费基础说明 |  | 费率% | 金额 | 其中： 暂估价（元）
一 | 分部分项工程费 |  | 分部分项费用合计
1 | 直接费
1.1 | 人工费
1.2 | 材料费
1.2.1 | 其中：工程设备费/其他 |  | （详见附录C说明第2条规定计算）
1.3 | 机械费
2 | 管理费 |  |  |  | 9.65
3 | 其他管理费 |  | （详见附录C说明第2条规定计算） |  | 2
4 | 利润 |  |  |  | 6
二 | 措施项目费 |  | 1+2+3
1 | 单价措施项目费 |  | 单价措施项目费合计
1.1 | 直接费
1.1.1 | 人工费
1.1.2 | 材料费
1.1.3 | 机械费
1.2 | 管理费 |  |  |  | 9.65
1.3 | 利润 |  |  |  | 6
2 | 总价措施项目费 |  | （按E.20总价措施项目计价表计算）
3 | 绿色施工安全防护措施项目费 |  | （按E.21绿色施工安全防护措施费计价表计算） |  | 6.25
3.1 | 其中安全生产费 |  | （按E.21绿色施工安全防护措施费计价表计算） |  | 3.29
三 | 其他项目费 |  | （按E.23其他项目计价汇总表计算）
四 | 税前造价 |  | 一+二+三
五 | 销项税额 |  | 四 |  | 9
单位工程建安造价 |  |  | 四+五
广联达科技股份有限公司

## E.18-1 分部分项工程项目清单与措施项目清单计价表—不含子
E.18：分部分项工程项目清单与措施项目清单计价表
工程名称：建筑工程-J3382.14TG1-3~4；J3382.14TJ1-1~3 |  |  | 标段： |  |  |  |  | 第 1 页 共 16 页
序号 | 项目编码 | 项目名称 |  | 项目特征描述 | 计量单位 | 工程量 | 金额（元）
[7 empty] | 综合单价 |  | 合价 | 其中： 暂估价
土石方工程
1 | 010101001006 | 平整场地 |  | 1.土壤类别:综合考虑 2.施工方式:机械施工 3.计量方式:清单工程量与定额工程量一致,按定额规则计算工程量 4.其他：满足设计图纸、相关规范及招标文件的要求 | m2 | 412.06 | 1.74
2 | 010101004006 | 挖槽坑土方 |  | 挖坑槽土方，坑槽边堆放 1.土壤类别:综合考虑 2.挖土深度:综合考虑 3.施工方法：综合考虑 4.综合考虑桩间土方开挖 5.清单工程量与定额工程量一致,按定额规则计算工程量 6.满足设计图纸、相关规范及招标文件的要求 | m3 | 159.57 | 13.27
3 | 010103001011 | 回填方 |  | 1.名称:槽、坑回填土 2.密实度要求:夯填 3.填方材料品种:素土 4.填方粒径要求:按设计要求 5.其他:综合回填方式、碾压次数，压实系数达到设计要求，满足设计图纸、相关规范及招标文件的要求 | m3 | 128.52 | 10.16
本页小计
注：1.本表工程量清单项目综合的消耗量标准与E.19综合单价分析表综合的内容应相同；2.此表用于竣工结算时无暂估价栏。
广联达科技股份有限公司
E.18：分部分项工程项目清单与措施项目清单计价表
工程名称：建筑工程-J3382.14TG1-3~4；J3382.14TJ1-1~3 |  |  | 标段： |  |  |  |  | 第 2 页 共 16 页
序号 | 项目编码 | 项目名称 |  | 项目特征描述 | 计量单位 | 工程量 | 金额（元）
[7 empty] | 综合单价 |  | 合价 | 其中： 暂估价
4 | 010103001012 | 回填方 |  | 1.名称:房心回填 2.密实度要求:夯填 3.填方材料品种:素土 4.填方粒径要求:按设计要求 5.其他:综合回填方式、碾压次数，压实系数达到设计要求，满足设计图纸、相关规范及招标文件的要求 | m3 | 126.43 | 8.31
5 | 010103002012 | 场内土方平衡 |  | 1.土方挖运 2.运输距离：综合考虑运距、挖运至建设方指定地点 3.满足设计图纸、相关规范及招标文件的要求 | m3 | 95.38 | 14.95
砌筑工程
6 | 010401001006 | 砖基础 |  | 1.部位:正负零以下部分 2.砖品种、规格、强度等级:MU20烧结实心砖(非黏土砖) 3.砂浆强度等级、配合比:水泥砂浆 M10(采用预拌砂浆） 4.厚度:综合考虑 5.砌筑高度:综合考虑 6.满足招标文件、设计图纸及施工规范的相关要求 | m3 | 19.87 | 708.02
本页小计
注：1.本表工程量清单项目综合的消耗量标准与E.19综合单价分析表综合的内容应相同；2.此表用于竣工结算时无暂估价栏。
广联达科技股份有限公司
E.18：分部分项工程项目清单与措施项目清单计价表
工程名称：建筑工程-J3382.14TG1-3~4；J3382.14TJ1-1~3 |  |  | 标段： |  |  |  |  | 第 3 页 共 16 页
序号 | 项目编码 | 项目名称 |  | 项目特征描述 | 计量单位 | 工程量 | 金额（元）
[7 empty] | 综合单价 |  | 合价 | 其中： 暂估价
7 | 010401005003 | 空心砖墙 |  | 1.部位:正负零以上部分 2.砖品种、规格、强度等级:MU10非承重空心砖 3.砂浆强度等级、配合比:M7.5混合砂浆砌筑(采用预拌砂浆） 4.厚度:综合考虑 5.砌筑高度:综合考虑 6.满足招标文件、设计图纸及施工规范的相关要求 | m3 | 75.41 | 686.4
8 | 011101001007 | 防潮层 |  | 1.20mm厚1：2水泥砂浆内加5%防水剂 2.满足招标文件、设计图纸及施工规范的相关要求 | m2 | 21.54 | 33.43
混凝土及钢筋混凝土工程
9 | 010501001006 | 垫层 |  | 1.混凝土种类:商品混凝土 2.混凝土强度等级：C15 3.混凝土泵送方式：综合考虑 4.含制作、运输、浇捣、养护等所有工作内容 5.满足设计图纸、相关规范及招标文件的要求 | m3 | 1.5 | 690.74
本页小计
注：1.本表工程量清单项目综合的消耗量标准与E.19综合单价分析表综合的内容应相同；2.此表用于竣工结算时无暂估价栏。
广联达科技股份有限公司
E.18：分部分项工程项目清单与措施项目清单计价表
工程名称：建筑工程-J3382.14TG1-3~4；J3382.14TJ1-1~3 |  |  | 标段： |  |  |  |  | 第 4 页 共 16 页
序号 | 项目编码 | 项目名称 |  | 项目特征描述 | 计量单位 | 工程量 | 金额（元）
[7 empty] | 综合单价 |  | 合价 | 其中： 暂估价
10 | 010501005004 | 桩承台基础 |  | 1.混凝土种类:商品混凝土 2.混凝土强度等级：C30 3.混凝土泵送方式：综合考虑 4.含制作、运输、浇捣、养护等所有工作内容 5.满足设计图纸、相关规范及招标文件的要求 | m3 | 6.27 | 687.56
11 | 010503001006 | 基础梁 |  | 1.混凝土种类:商品混凝土 2.混凝土强度等级：C30 3.混凝土泵送方式：综合考虑 4.含制作、运输、浇捣、养护等所有工作内容 5.满足设计图纸、相关规范及招标文件的要求 | m3 | 13.81 | 693.61
12 | 010502001006 | 矩形柱 |  | 1.混凝土种类:商品混凝土 2.混凝土强度等级：C30 3.混凝土泵送方式：综合考虑 4.含制作、运输、浇捣、养护等所有工作内容 5.满足设计图纸、相关规范及招标文件的要求 | m3 | 15.75 | 713.99
本页小计
注：1.本表工程量清单项目综合的消耗量标准与E.19综合单价分析表综合的内容应相同；2.此表用于竣工结算时无暂估价栏。
广联达科技股份有限公司
E.18：分部分项工程项目清单与措施项目清单计价表
工程名称：建筑工程-J3382.14TG1-3~4；J3382.14TJ1-1~3 |  |  | 标段： |  |  |  |  | 第 5 页 共 16 页
序号 | 项目编码 | 项目名称 |  | 项目特征描述 | 计量单位 | 工程量 | 金额（元）
[7 empty] | 综合单价 |  | 合价 | 其中： 暂估价
13 | 010505001003 | 有梁板 |  | 1.混凝土种类:商品混凝土 2.混凝土强度等级：C30 3.混凝土泵送方式：综合考虑 4.含制作、运输、浇捣、养护等所有工作内容 5.满足设计图纸、相关规范及招标文件的要求 | m3 | 33.36 | 699.32
14 | 010504001001 | 直形墙 |  | 1.混凝土种类:商品混凝土 2.混凝土强度等级：C30 3.混凝土泵送方式：综合考虑 4.含制作、运输、浇捣、养护等所有工作内容 5.满足设计图纸、相关规范及招标文件的要求 | m3 | 6.62 | 703
15 | 010507007004 | 集油坑 |  | 1.混凝土种类:商品混凝土 2.混凝土强度等级：C30 3.混凝土泵送方式：综合考虑 4.含制作、运输、浇捣、养护等所有工作内容 5.满足设计图纸、相关规范及招标文件的要求 | m3 | 0.36 | 722.64
本页小计
注：1.本表工程量清单项目综合的消耗量标准与E.19综合单价分析表综合的内容应相同；2.此表用于竣工结算时无暂估价栏。
广联达科技股份有限公司
E.18：分部分项工程项目清单与措施项目清单计价表
工程名称：建筑工程-J3382.14TG1-3~4；J3382.14TJ1-1~3 |  |  | 标段： |  |  |  |  | 第 6 页 共 16 页
序号 | 项目编码 | 项目名称 |  | 项目特征描述 | 计量单位 | 工程量 | 金额（元）
[7 empty] | 综合单价 |  | 合价 | 其中： 暂估价
16 | 010502002004 | 构造柱 |  | 1.混凝土种类:商品混凝土 2.混凝土强度等级：C30 3.混凝土泵送方式：综合考虑 4.含制作、运输、浇捣、养护等所有工作内容 5.满足设计图纸、相关规范及招标文件的要求 | m3 | 7.67 | 694.38
17 | 010503004008 | 圈梁 |  | 1.混凝土种类:商品混凝土 2.混凝土强度等级：C30 3.混凝土泵送方式：综合考虑 4.含制作、运输、浇捣、养护等所有工作内容 5.满足设计图纸、相关规范及招标文件的要求 | m3 | 3.38 | 694.12
18 | 010503005003 | 过梁 |  | 1.混凝土种类:商品混凝土 2.混凝土强度等级：C30 3.混凝土泵送方式：综合考虑 4.含制作、运输、浇捣、养护等所有工作内容 5.满足设计图纸、相关规范及招标文件的要求 | m3 | 0.63 | 700.25
本页小计
注：1.本表工程量清单项目综合的消耗量标准与E.19综合单价分析表综合的内容应相同；2.此表用于竣工结算时无暂估价栏。
广联达科技股份有限公司
E.18：分部分项工程项目清单与措施项目清单计价表
工程名称：建筑工程-J3382.14TG1-3~4；J3382.14TJ1-1~3 |  |  | 标段： |  |  |  |  | 第 7 页 共 16 页
序号 | 项目编码 | 项目名称 |  | 项目特征描述 | 计量单位 | 工程量 | 金额（元）
[7 empty] | 综合单价 |  | 合价 | 其中： 暂估价
19 | 010505008004 | 雨篷 |  | 1.混凝土种类:商品混凝土 2.混凝土强度等级：C30 3.混凝土泵送方式：综合考虑 4.含制作、运输、浇捣、养护等所有工作内容 5.满足设计图纸、相关规范及招标文件的要求 | m3 | 1.61 | 791.71
20 | 010515001058 | 现浇构件钢筋 |  | 1.钢筋种类、规格:光圆钢筋HPB300 直径6mm 2.综合考虑带“E”钢筋费用，包括制作、运输、安装等所有费用; 3.满足设计图纸、相关规范及招标文件的要求 | t | 0.105 | 7597.14
21 | 010515001059 | 现浇构件钢筋 |  | 1.钢筋种类、规格:光圆钢筋HPB300 直径8mm 2.综合考虑带“E”钢筋费用，包括制作、运输、安装等所有费用; 3.满足设计图纸、相关规范及招标文件的要求 | t | 0.044 | 6647.27
22 | 010515001060 | 现浇构件钢筋 |  | 1.钢筋种类、规格:光圆钢筋HPB300 直径10mm 2.综合考虑带“E”钢筋费用，包括制作、运输、安装等所有费用; 3.满足设计图纸、相关规范及招标文件的要求 | t | 0.105 | 6216.38
本页小计
注：1.本表工程量清单项目综合的消耗量标准与E.19综合单价分析表综合的内容应相同；2.此表用于竣工结算时无暂估价栏。
广联达科技股份有限公司
E.18：分部分项工程项目清单与措施项目清单计价表
工程名称：建筑工程-J3382.14TG1-3~4；J3382.14TJ1-1~3 |  |  | 标段： |  |  |  |  | 第 8 页 共 16 页
序号 | 项目编码 | 项目名称 |  | 项目特征描述 | 计量单位 | 工程量 | 金额（元）
[7 empty] | 综合单价 |  | 合价 | 其中： 暂估价
23 | 010515001061 | 现浇构件钢筋 |  | 1.钢筋种类、规格:带肋钢筋HRB400 直径8mm 2.综合考虑带“E”钢筋费用，包括制作、运输、安装等所有费用; 3.满足设计图纸、相关规范及招标文件的要求 | t | 3.95 | 6628.12
24 | 010515001062 | 现浇构件钢筋 |  | 1.钢筋种类、规格:带肋钢筋HRB400 直径10mm 2.综合考虑带“E”钢筋费用，包括制作、运输、安装等所有费用; 3.满足设计图纸、相关规范及招标文件的要求 | t | 1.91 | 6284.5
25 | 010515001063 | 现浇构件钢筋 |  | 1.钢筋种类、规格:带肋钢筋HRB400 直径12mm 2.综合考虑带“E”钢筋费用，包括制作、运输、安装等所有费用; 3.满足设计图纸、相关规范及招标文件的要求 | t | 1.002 | 6304.95
26 | 010515001064 | 现浇构件钢筋 |  | 1.钢筋种类、规格:带肋钢筋HRB400 直径14mm 2.综合考虑带“E”钢筋费用，包括制作、运输、安装等所有费用; 3.满足设计图纸、相关规范及招标文件的要求 | t | 0.09 | 6113.33
本页小计
注：1.本表工程量清单项目综合的消耗量标准与E.19综合单价分析表综合的内容应相同；2.此表用于竣工结算时无暂估价栏。
广联达科技股份有限公司
E.18：分部分项工程项目清单与措施项目清单计价表
工程名称：建筑工程-J3382.14TG1-3~4；J3382.14TJ1-1~3 |  |  | 标段： |  |  |  |  | 第 9 页 共 16 页
序号 | 项目编码 | 项目名称 |  | 项目特征描述 | 计量单位 | 工程量 | 金额（元）
[7 empty] | 综合单价 |  | 合价 | 其中： 暂估价
27 | 010515001065 | 现浇构件钢筋 |  | 1.钢筋种类、规格:带肋钢筋HRB400 直径16mm 2.综合考虑带“E”钢筋费用，包括制作、运输、安装等所有费用; 3.满足设计图纸、相关规范及招标文件的要求 | t | 2.68 | 5967.96
28 | 010515001066 | 现浇构件钢筋 |  | 1.钢筋种类、规格:带肋钢筋HRB400 直径18mm 2.综合考虑带“E”钢筋费用，包括制作、运输、安装等所有费用; 3.满足设计图纸、相关规范及招标文件的要求 | t | 1.481 | 5796.2
29 | 010515001067 | 现浇构件钢筋 |  | 1.钢筋种类、规格:带肋钢筋HRB400 直径20mm 2.综合考虑带“E”钢筋费用，包括制作、运输、安装等所有费用; 3.满足设计图纸、相关规范及招标文件的要求 | t | 0.725 | 5727.72
30 | 010515001068 | 现浇构件钢筋 |  | 1.钢筋种类、规格:带肋钢筋HRB400 直径25mm 2.综合考虑带“E”钢筋费用，包括制作、运输、安装等所有费用; 3.满足设计图纸、相关规范及招标文件的要求 | t | 0.119 | 5597.39
本页小计
注：1.本表工程量清单项目综合的消耗量标准与E.19综合单价分析表综合的内容应相同；2.此表用于竣工结算时无暂估价栏。
广联达科技股份有限公司
E.18：分部分项工程项目清单与措施项目清单计价表
工程名称：建筑工程-J3382.14TG1-3~4；J3382.14TJ1-1~3 |  |  | 标段： |  |  |  |  | 第 10 页 共 16 页
序号 | 项目编码 | 项目名称 |  | 项目特征描述 | 计量单位 | 工程量 | 金额（元）
[7 empty] | 综合单价 |  | 合价 | 其中： 暂估价
31 | 010515001069 | 现浇构件钢筋 |  | 1.砌体加固筋 2.综合考虑带“E”钢筋费用，包括制作、运输、安装等所有费用; 3.满足设计图纸、相关规范及招标文件的要求 | t | 0.435 | 8157.95
32 | 010516003007 | 机械连接 |  | 1.连接方式:电渣压力焊 2.规格:φ16-18mm 3.其他:包括制作、运输、安装等一切费用 4.满足设计图纸、相关规范及招标文件的要求 | 个 | 168 | 4.61
33 | 010516003008 | 机械连接 |  | 1.连接方式:套筒连接 2.螺纹套筒种类:直螺纹 3.规格:φ16-20mm 4.其他:包括制作、运输、安装等一切费用 5.满足设计图纸、相关规范及招标文件的要求 | 个 | 42 | 20.23
34 | 010516002017 | 预埋铁件 |  | 集油坑预埋铁件 1.参16G302 M5-302 2.清理基层，除锈等级不低于St2 3.刷防锈漆一遍 4.银粉漆两遍 5.满足设计图纸、相关规范及招标文件的要求 | t | 0.016 | 14314.38
本页小计
注：1.本表工程量清单项目综合的消耗量标准与E.19综合单价分析表综合的内容应相同；2.此表用于竣工结算时无暂估价栏。
广联达科技股份有限公司
E.18：分部分项工程项目清单与措施项目清单计价表
工程名称：建筑工程-J3382.14TG1-3~4；J3382.14TJ1-1~3 |  |  | 标段： |  |  |  |  | 第 11 页 共 16 页
序号 | 项目编码 | 项目名称 |  | 项目特征描述 | 计量单位 | 工程量 | 金额（元）
[7 empty] | 综合单价 |  | 合价 | 其中： 暂估价
35 | 010606006001 | 钢平台 |  | 集油坑钢筋盖板 1.参02J331 77页节点20 2.清理基层，除锈等级不低于St2 3.刷防锈漆一遍 4.银粉漆两遍 5.满足设计图纸、相关规范及招标文件的要求 | t | 0.018 | 10525.56
36 | 010516002018 | 预埋铁件 |  | 柱内防雷预埋铁件 1.参16G302 M5-110 2.清理基层，除锈等级不低于St2 3.刷防锈漆一遍 4.银粉漆两遍 5.满足设计图纸、相关规范及招标文件的要求 | t | 0.02 | 14314
屋面工程
本页小计
注：1.本表工程量清单项目综合的消耗量标准与E.19综合单价分析表综合的内容应相同；2.此表用于竣工结算时无暂估价栏。
广联达科技股份有限公司
E.18：分部分项工程项目清单与措施项目清单计价表
工程名称：建筑工程-J3382.14TG1-3~4；J3382.14TJ1-1~3 |  |  | 标段： |  |  |  |  | 第 12 页 共 16 页
序号 | 项目编码 | 项目名称 |  | 项目特征描述 | 计量单位 | 工程量 | 金额（元）
[7 empty] | 综合单价 |  | 合价 | 其中： 暂估价
37 | 010902001005 | 保温不上人屋面-屋面（一） |  | 屋面一 12J201 A18 1.浅色涂料保护层 2.3.0厚APP改性沥青防水卷材 3.20厚1：3水泥砂浆找平层 4.30厚挤塑聚苯板保温层 5.3.0厚APP改性沥青防水卷材 6.2.0厚高聚物改性沥青防水涂料 7.最薄处30厚LC5.0轻集料混凝土2%找坡层 8.钢筋混凝土屋面板 9.综合考虑泛水、卷边、附加层，工程量不另计 10.满足设计图纸、相关规范及招标文件的要求 | m2 | 204.59 | 318.89
38 | 010902003004 | 屋面刚性层-屋面（二） |  | 屋面(二) 用于钢筋混凝土雨棚处屋面 1、20厚(最薄处)1:2水泥砂浆找平(内掺水泥重量5%防水剂) 2、找1%坡,坡向泄水管 3.满足设计图纸、相关规范及招标文件的要求 | m2 | 11.75 | 56.9
本页小计
注：1.本表工程量清单项目综合的消耗量标准与E.19综合单价分析表综合的内容应相同；2.此表用于竣工结算时无暂估价栏。
广联达科技股份有限公司
E.18：分部分项工程项目清单与措施项目清单计价表
工程名称：建筑工程-J3382.14TG1-3~4；J3382.14TJ1-1~3 |  |  | 标段： |  |  |  |  | 第 13 页 共 16 页
序号 | 项目编码 | 项目名称 |  | 项目特征描述 | 计量单位 | 工程量 | 金额（元）
[7 empty] | 综合单价 |  | 合价 | 其中： 暂估价
39 | 010902004006 | 屋面排水管 |  | 1.雨水管φ100UPVC白色落水管 2.做法详见图纸TJ1-2相关节点所示 3.含排水管及配件安装、固定，雨水斗、弯头、落水口等安装、嵌缝全部内容 4.满足设计图纸、相关规范及招标文件的要求 | m | 18.8 | 126.84
40 | 010902006007 | 屋面（廊、阳台）泄（吐）水管 |  | 1.φ80泄水管 2.满足设计图纸、相关规范及招标文件的要求 | 个 | 4 | 19.89
室外工程
41 | 010507001016 | 散水 |  | 散水 宽1000mm 参05J909 散1A 1.60厚C20混凝土面层 2.150厚5~32卵石灌M2.5混合砂浆，宽出面层100 3.素土夯实 4.满足设计图纸、相关规范及招标文件的要求 | m2 | 37.24 | 83.03
本页小计
注：1.本表工程量清单项目综合的消耗量标准与E.19综合单价分析表综合的内容应相同；2.此表用于竣工结算时无暂估价栏。
广联达科技股份有限公司
E.18：分部分项工程项目清单与措施项目清单计价表
工程名称：建筑工程-J3382.14TG1-3~4；J3382.14TJ1-1~3 |  |  | 标段： |  |  |  |  | 第 14 页 共 16 页
序号 | 项目编码 | 项目名称 |  | 项目特征描述 | 计量单位 | 工程量 | 金额（元）
[7 empty] | 综合单价 |  | 合价 | 其中： 暂估价
42 | 010507001017 | 散水 |  | 散水 宽1000mm 1.参05J909 散10A/SW21 2.20厚1：2水泥砂浆面层 2.60厚C15混凝土面层，200宽混凝土明沟 3.0.6厚聚乙烯薄膜防潮层 4.150厚5~32卵石灌M2.5混合砂浆，宽出面层100 5.素土夯实 6.设置伸缩缝及通缝，缝内填嵌缝膏 7.商品砼运距自行考虑 8.满足设计图纸、相关规范及招标文件的要求 | m2 | 43.72 | 392.31
43 | 010507001018 | 坡道 |  | 1.参05J909 坡4A/SW13 2.30厚1:2水泥砂浆表面，抹锯齿 3.素水泥砂浆一道（内掺建筑胶） 4.100厚C20混凝土 5.300厚5~32卵石灌M2.5混合砂浆，宽出面层300 6.素土夯实 7.商品砼运距自行考虑 8.满足设计图纸、相关规范及招标文件的要求 | m2 | 16 | 194.29
金属结构工程
本页小计
注：1.本表工程量清单项目综合的消耗量标准与E.19综合单价分析表综合的内容应相同；2.此表用于竣工结算时无暂估价栏。
广联达科技股份有限公司
E.18：分部分项工程项目清单与措施项目清单计价表
工程名称：建筑工程-J3382.14TG1-3~4；J3382.14TJ1-1~3 |  |  | 标段： |  |  |  |  | 第 15 页 共 16 页
序号 | 项目编码 | 项目名称 |  | 项目特征描述 | 计量单位 | 工程量 | 金额（元）
[7 empty] | 综合单价 |  | 合价 | 其中： 暂估价
44 | 010606008006 | 钢梯 |  | 1.钢梯 2.刷防锈漆2遍，调和漆2遍 3.满足设计图纸、相关规范及招标文件的要求 | t | 0.256 | 12308.75
| A1303 | 单价措施费
45 | 011702001013 | 垫层模板 |  | 1.垫层模板 | m2 | 6 | 47.2
46 | 011702001014 | 桩承台 |  | 1.桩承台模板 | m2 | 6.9 | 54.67
47 | 011702005006 | 基础梁 |  | 1.基础梁模板 | m2 | 95.01 | 60.86
48 | 011702002008 | 矩形柱 |  | 1.矩形柱模板 2.含超高模板 | m2 | 177.31 | 80.55
49 | 011702014007 | 有梁板 |  | 1.有梁板模板 2.含超高模板 | m2 | 357.71 | 82.02
50 | 011702011001 | 直形墙 |  | 1.女儿墙模板 | m2 | 114.74 | 62.79
51 | 011702026001 | 电缆沟、地沟 |  | 1.集油坑模板 | m2 | 3.9 | 63.64
52 | 011702003004 | 构造柱 |  | 1.构造柱模板 2.含超高模板 | m2 | 126.65 | 96.75
53 | 011702025006 | 圈梁 |  | 1.圈梁模板 | m2 | 28.68 | 68.98
54 | 011702025007 | 过梁 |  | 1.过梁模板 | m2 | 23.54 | 81.49
本页小计
注：1.本表工程量清单项目综合的消耗量标准与E.19综合单价分析表综合的内容应相同；2.此表用于竣工结算时无暂估价栏。
广联达科技股份有限公司
E.18：分部分项工程项目清单与措施项目清单计价表
工程名称：建筑工程-J3382.14TG1-3~4；J3382.14TJ1-1~3 |  |  | 标段： |  |  |  |  | 第 16 页 共 16 页
序号 | 项目编码 | 项目名称 |  | 项目特征描述 | 计量单位 | 工程量 | 金额（元）
[7 empty] | 综合单价 |  | 合价 | 其中： 暂估价
55 | 011702023004 | 雨篷 |  | 1.雨篷模板 | m2 | 12.6 | 111.13
56 | 011701001003 | 综合脚手架 |  | 1.综合脚手架 | m2 | 226.14 | 57.5
57 | 011703001006 | 垂直运输 |  | 1.垂直运输费 | m2 | 226.14 | 37.48
本页小计
合 计
注：1.本表工程量清单项目综合的消耗量标准与E.19综合单价分析表综合的内容应相同；2.此表用于竣工结算时无暂估价栏。
广联达科技股份有限公司

## E.20 总价措施项目清单计费表
E.20：总价措施项目清单计费表
工程名称：建筑工程-J3382.14TG1-3~4；J3382.14TJ1-1~3 |  |  |  | 标段： |  | 第 1 页 共 1 页
序号 | 项目编号 | 项目名称 |  |  | 计算基础 |  | 费率(%) | 金额(元) | 备注
1 | 011707002020 | 夜间施工增加费 |  |  | 按招标文件规定或合同约定
2 | 01B058 | 压缩工期措施增加费（招投标） |  |  | 附录D相关规定 |  | 0
3 | 011707005020 | 冬雨季施工增加费 |  |  | 附录D相关规定 |  | 0.16
4 | 011707007020 | 已完工程及设备保护费 |  |  | 按招标文件规定或合同约定
5 | 01B059 | 工程定位复测费 |  |  | 按招标文件规定或合同约定
6 | 01B060 | 专业工程中的有关措施项目费 |  |  | 按各专业工程中的相关规定及招标文件 规定或合同约定
合 计
注：按施工方案计算的措施费，若无“计算基础”和“费率”的数值，也可只填“金额”数值，但应在备注栏说明施工方案出处或计算方法。
广联达科技股份有限公司

## E.21 绿色施工安全防护措施项目费计价表（招投标）
E.21：绿色施工安全防护措施项目费计价表（招投标）
工程名称：建筑工程-J3382.14TG1-3~4；J3382.14TJ1-1~3 |  | 标段： |  |  |  |  | 第 1 页 共 1 页
序号 | 工程内容 |  | 计算基数 | 费率(%) |  | 金额(元) |  | 备注
一 | 绿色施工安全防护措施项目费 |  | 基期直接费 | 6.25 |  |  |  | 按附录C说明及表4相应总费率标准计算
其中： | 安全生产费 |  | 基期直接费 | 3.29
注：安装工程取费基数按人工费，其他工程取费基数按直接费（不含其他管理费的计费基数。详附录C说明）计算。
广联达科技股份有限公司

## E.23 其他项目清单与计价汇总表
E.23：其他项目清单与计价汇总表
工程名称：建筑工程-J3382.14TG1-3~4；J3382.14TJ1-1~3 |  | 标段： |  | 第 1 页 共 1 页
序号 | 项目名称 |  | 计费基础/单价 |  | 费率/数量 | 合计金额（元） | 备注
1 | 暂列金额 | [5 empty] | 明细详见E.24表
2 | 暂估价
2.1 | 材料暂估价 |  |  |  |  | -
2.2 | 专业工程暂估价 | [5 empty] | 明细详见E.26表
2.3 | 分部分项工程暂估价 | [5 empty] | 按招标文件规定或合同约定明细详见E.26表
3 | 计日工 | [5 empty] | 明细详见E.27表
4 | 总承包服务费 | [5 empty] | 明细详见E.28表
5 | 优质工程增加费 | [5 empty] | 明细详见E.29表
6 | 安全责任险、环境保护税 |  |  |  | 0.6 |  | 明细详见E.29表
7 | 提前竣工措施增加费 | [5 empty] | 明细详见E.29表
8 | 索赔签证
9 | 其他项目费合计 |  | 1+2.2+2.3+3+4+5+6+7+8
注：材料暂估单价进入清单项目综合单价，此处不汇总。
广联达科技股份有限公司

## E.24 暂列金额明细表
E.24：暂列金额明细表
工程名称：建筑工程-J3382.14TG1-3~4；J3382.14TJ1-1~3 |  | 标段： | 第 1 页 共 1 页
序号 | 项目名称 |  |  | 计量单位 | 暂定金额（元） | 备注
1
合 计
注：此表由招标人填写，如不能详列，也可只列暂定金额总额，投标人应将上述暂列金额计入投标总价中。
广联达科技股份有限公司

## E.25 材料暂估单价及调整表
E.25：材料暂估单价及调整表
工程名称：建筑工程-J3382.14TG1-3~4；J3382.14TJ1-1~3 |  | 标段： | [5 empty] | 第 1 页 共 1 页
序号 | 材料名称、规格、型号 |  | 计量单位 | 数量 |  | 暂估(元) |  |  | 确认(元) |  | 差额±(元) |  | 备注
|  |  |  | 暂估 | 确认 | 单价 | 合价 |  | 单价 | 合价 | 单价 | 合价
合计
注：此表由招标人填写“暂估单价”，并在备注栏说明暂估价的材料拟用在那些清单项目上，投标人应将上述材料暂估单价计入工程量清单综合单价报价中。
广联达科技股份有限公司

## E.26 专业工程暂估价及结算价表
E.26：专业工程/分部分项工程 暂估价及结算价表
工程名称：建筑工程-J3382.14TG1-3~4；J3382.14TJ1-1~3 |  |  | 标段： |  |  | 第 1 页 共 1 页
序号 | 工程名称 | 工程内容 |  | 暂估金额（元） | 结算金额(元) |  | 差额±(元) | 备注
1
2
合 计
注：此表“暂估金额”由招标人填写，投标人应将“暂估金额”计入投标总价中。结算时按合同约定结算金额填写。
广联达科技股份有限公司

## E.40 人工、材料、机械汇总表
E.40：人工、材料、机械汇总表
工程名称：建筑工程-J3382.14TG1-3~4；J3382.14TJ1-1~3 |  |  | 标段： |  |  | 第 1 页 共 6 页
序号 | 编码 | 名称(材料、机械规格型号) |  | 单位 | 数量 |  | 单价（元） | 合价（元） | 备注
1 | H00001 | 人工费 |  | 元 | 123477.904
2 | H00001@1 | 人工费 |  | 元 | 1564.32
3 | 01010300005 | 螺纹钢筋 HRB400 Φ8 |  | kg | 4029
4 | 01010300006 | 螺纹钢筋 HRB400 Φ10 |  | kg | 1948.2
5 | 01010300007 | 螺纹钢筋 HRB400 Φ12 |  | kg | 1027.05
6 | 01010300008 | 螺纹钢筋 HRB400 Φ14 |  | kg | 92.25
7 | 01010300009 | 螺纹钢筋 HRB400 Φ16 |  | kg | 2747
8 | 01010300010 | 螺纹钢筋 HRB400 Φ18 |  | kg | 1518.025
9 | 01010300011 | 螺纹钢筋 HRB400 Φ20 |  | kg | 743.125
10 | 01010300013 | 螺纹钢筋 HRB400 Φ25 |  | kg | 121.975
11 | 01090100001 | 圆钢 综合 |  | kg | 527.036
12 | 01090100009 | 圆钢 Φ6 |  | kg | 107.1
13 | 01090100011 | 圆钢 Φ8 |  | kg | 44.88
14 | 01090100013 | 圆钢 Φ10 |  | kg | 107.1
15 | 01170100001 | 热轧工字钢 |  | kg | 102.893
16 | 01190100001 | 热轧槽钢 |  | kg | 8.1
17 | 01210100006 | 热轧等边角钢 50×5 |  | kg | 53.852
18 | 01290100003 | 热轧钢板 综合 |  | kg | 145.152
19 | 02090100007@5 | 聚氯乙烯薄膜 δ0.3mm |  | m2 | 48.311
20 | 02090300001 | 单层养护膜 |  | m2 | 254.554
21 | 03010500089 | 对拉螺栓 |  | kg | 21.447
22 | 03110700006 | 砂布 006-4# |  | 张 | 6.479
23 | 03130100006 | 低合金钢焊条 E43 系列 |  | kg | 1.296
24 | 03130100019 | 低碳钢焊条 综合 |  | kg | 56.934
25 | 03130300001 | 焊剂 |  | kg | 3.36
26 | 03210100040 | 圆钉 L50～75 |  | kg | 27.941
27 | 03210500002 | 安全网 |  | m2 | 63.45
28 | 03210700004 | 镀锌铁丝 Φ0.7 |  | kg | 62.449
29 | 03210700013 | 镀锌铁丝 Φ4.0 |  | kg | 1.875
30 | 03210900014 | 其他铁件 综合 |  | kg | 4.373
31 | 03210900015 | 铁件 综合 |  | kg | 85.975
| 本页小计 |  |  | 元
注：招标控制价、投标报价、竣工结算通用表。
广联达科技股份有限公司
E.40：人工、材料、机械汇总表
工程名称：建筑工程-J3382.14TG1-3~4；J3382.14TJ1-1~3 |  |  | 标段： |  |  | 第 2 页 共 6 页
序号 | 编码 | 名称(材料、机械规格型号) |  | 单位 | 数量 |  | 单价（元） | 合价（元） | 备注
32 | 03230200001 | 直螺纹套筒 Φ20 |  | 个 | 42.42
33 | 03230300005 | 钢筋丝头保护帽(综合) |  | 个 | 84.84
34 | 04010100001@1 | 普通硅酸盐水泥(P·O) 42.5级 |  | kg | 1430.204
35 | 04010100001@2 | 普通硅酸盐水泥(P·O) 42.5级 |  | kg | 5022.478
36 | 04030500001@2 | 中净砂(过筛) |  | m3 | 13.367
37 | 04030500001@4 | 中净砂(过筛) |  | m3 | 2.562
38 | 04031100003 | 河砂 综合 |  | m3 | 6.059
39 | 04050200002 | 卵石 5mm～32mm |  | m3 | 6.154
40 | 04050200002@1 | 卵石 5mm～32mm |  | m3 | 5.288
41 | 04050200002@3 | 卵石 5mm～32mm |  | m3 | 8.32
42 | 04070500001 | 陶粒(建筑用) |  | m3 | 12.945
43 | 04130400001 | 页岩烧结多孔砖 240×115×90 |  | m3 | 63.631
44 | 04131100001 | 多孔粉煤灰砖 240×115×53 |  | 千块 | 10.406
45 | 05030100002 | 杉木锯材 |  | m3 | 2.814
46 | 05030100002@1 | 杉木锯材 |  | m3 | 0.145
47 | 05030400002 | 板方材 |  | m3 | 0.015
48 | 09270100004@1 | 玻璃纤维网格布 |  | m2 | 236.506
49 | 13011300004 | 调和漆 |  | kg | 2.471
50 | 13031100002@1 | 非固化橡胶沥青防水涂料 |  | kg | 531.934
51 | 13050300002 | 醇酸防锈漆 红丹 |  | kg | 4.433
52 | 13053500009 | 银粉漆 |  | kg | 0.449
53 | 13310100003 | 石油沥青 30# |  | kg | 27.44
54 | 13330200001 | APP改性沥青防水卷材 Ⅰ型、聚酯胎、聚乙烯膜、3mm |  | m2 | 520.754
55 | 13350500005@1 | 聚硫密封膏 |  | kg | 88.45
56 | 13350900004 | 防水剂 |  | kg | 22.871
57 | 13371100001 | 土工布 |  | m2 | 26.163
| 本页小计 |  |  | 元
注：招标控制价、投标报价、竣工结算通用表。
广联达科技股份有限公司
E.40：人工、材料、机械汇总表
工程名称：建筑工程-J3382.14TG1-3~4；J3382.14TJ1-1~3 |  |  | 标段： |  |  | 第 3 页 共 6 页
序号 | 编码 | 名称(材料、机械规格型号) |  | 单位 | 数量 |  | 单价（元） | 合价（元） | 备注
58 | 14050100006 | 油漆溶剂油 200# |  | kg | 0.725
59 | 14090100005 | 润滑冷却液 |  | kg | 0.42
60 | 14312100008 | 滑石粉 |  | kg | 11.312
61 | 14353500012 | 隔离剂 |  | kg | 96.229
62 | 14353500012@1 | 隔离剂 |  | kg | 1.006
63 | 14353500016@1 | 基层处理剂 |  | kg | 323.031
64 | 14391900007 | 液化气 |  | kg | 106.314
65 | 14410000039 | 密封胶 |  | kg | 0.04
66 | 14430100001@1 | 801胶 |  | kg | -25.899
67 | 14430300015 | 塑料粘胶带 20mm×50m |  | 卷 | 34.035
68 | 15011500001 | 石棉垫 |  | kg | 1.68
69 | 15130200005 | 聚苯乙烯挤塑板(XPS) B1级,屋面保温阻燃,1800×600,30mm |  | m3 | 6.26
70 | 17250000033 | 硬塑料管 dn20 |  | m | 129.688
71 | 17250000037@1 | 硬塑料管 dn80 |  | m | 1.26
72 | 17250200006 | PVC塑料排水管 dn110 |  | m | 19.815
73 | 17270100007 | 橡胶压力管 |  | m | 0.699
74 | 17310100003 | 泵管 |  | m | 1.012
75 | 18090700003 | PVC直通接头 De110 |  | 个 | 4.7
76 | 18090700005 | PVC弯头 De50 |  | 个 | 4.04
77 | 18211300002 | 伸缩节 DN110 |  | 个 | 2.106
78 | 18250300034 | 卡箍(泵管用) |  | 个 | 0.468
79 | 33090100001 | PVC雨水斗 |  | 套 | 4.04
80 | 33091100001 | 塑料落水口 |  | 个 | 4.04
81 | 34091900023 | 固定底座 |  | 个·月 | 289.358
82 | 34091900024 | 可调托座 |  | 个·月 | 315.161
83 | 34110100002 | 水 |  | t | 73.318
84 | 34110200001 | 电 |  | kW·h | 32.536
85 | 35010300002 | 木模板 2440×1220×15 |  | m2 | 237.531
86 | 35010300002 | 木模板 2440×1220×15 |  | m2 | 6.257
| 本页小计 |  |  | 元
注：招标控制价、投标报价、竣工结算通用表。
广联达科技股份有限公司
E.40：人工、材料、机械汇总表
工程名称：建筑工程-J3382.14TG1-3~4；J3382.14TJ1-1~3 |  |  | 标段： |  |  | 第 4 页 共 6 页
序号 | 编码 | 名称(材料、机械规格型号) |  | 单位 | 数量 |  | 单价（元） | 合价（元） | 备注
@1
87 | 35030100002 | 竹脚手板 侧编 |  | m2 | 41.564
88 | 88010100002 | 钢管使用费 |  | t·月 | 60.384
89 | 88010100003 | 扣件使用费 |  | 个·月 | 9468.435
90 | 88010500001 | 其他材料费 |  | 元 | 6900.571
91 | CLFTZ | 材料费调整 |  | 元 | -0.022
92 | 80210300003 | 商品混凝土(碎石) C30 |  | m3 | 73.206
93 | 80210300006@1 | 商品混凝土(碎石) C15 |  | m3 | 7.171
94 | 80210400002 | 商品混凝土(碎石) C15 |  | m3 | 1.515
95 | 80210400003@1 | 商品混凝土(碎石) C20 |  | m3 | 1.616
96 | 80210400003@2 | 商品混凝土(碎石) C20 |  | m3 | 2.257
97 | 80210400005 | 商品混凝土(碎石) C30 |  | m3 | 16.701
98 | 80010100002 | 预拌同配比砂浆 C20(42.5) 砂子4.75mm |  | m3 | 0.232
99 | 80010100003 | 预拌同配比砂浆 C30(42.5) 砂子4.75mm |  | m3 | 0.659
100 | 80010100005 | 预拌干混地面砂浆 DS M15.0 |  | m3 | 0.388
101 | 80010100005@2 | 预拌干混地面砂浆 DS M15.0 |  | m3 | 5.659
102 | 80010100006 | 预拌干混地面砂浆 DS M20.0 |  | m3 | 0.452
103 | 80010200003 | 预拌干混抹灰砂浆 DP M20.0 |  | m3 | 0.001
104 | 80010200003@2 | 预拌干混抹灰砂浆 DP M20.0 |  | m3 | 1.118
105 | 80010300005@1 | 预拌干混砌筑砂浆 DM M7.5 |  | t | 14.268
106 | JX001 | 其他机械费 |  | 元 | 6980.98
107 | J1-1 | 履带式推土机 功率(kW) 75 中 |  | 台班 | 0.432
108 | J1-1@1 | 履带式推土机 功率(kW) 75 中 |  | 台班 | 0.072
109 | J12-9 | 组合烘箱 小 |  | 台班 | 0.195
110 | J1-33 | 钢轮振动压路机 工作质量(t) 15 大 |  | 台班 | 0.373
111 | J1-33@1 | 钢轮振动压路机 工作质量(t) 15 大 |  | 台班 | 0.341
112 | J1-35 | 电动夯实机 夯击能量(N·m) 250 |  | 台班 | 0.746
| 本页小计 |  |  | 元
注：招标控制价、投标报价、竣工结算通用表。
广联达科技股份有限公司
E.40：人工、材料、机械汇总表
工程名称：建筑工程-J3382.14TG1-3~4；J3382.14TJ1-1~3 |  |  | 标段： |  |  | 第 5 页 共 6 页
序号 | 编码 | 名称(材料、机械规格型号) |  | 单位 | 数量 |  | 单价（元） | 合价（元） | 备注
小
113 | J1-35@1 | 电动夯实机 夯击能量(N·m) 250 小 |  | 台班 | 0.995
114 | J1-6@1 | 履带式单斗液压挖掘机 斗容量(m3) 0.6 大 |  | 台班 | 0.365
115 | J1-7@1 | 履带式单斗液压挖掘机 斗容量(m3) 1 大 |  | 台班 | 0.154
116 | J3-19 | 汽车式起重机 提升质量(t) 8 大 |  | 台班 | 1.05
117 | J3-54 | 门式起重机 提升质量(t) 10 大 |  | 台班 | 0.006
118 | J3-54@1 | 门式起重机 提升质量(t) 10 大 |  | 台班 | 0.09
119 | J4-12@1 | 自卸汽车 装载质量(t) 8 中 |  | 台班 | 0.697
120 | J4-33 | 洒水车 罐容量(L) 4000 中 |  | 台班 | 0.134
121 | J4-33@1 | 洒水车 罐容量(L) 4000 中 |  | 台班 | 0.151
122 | J4-5 | 载重汽车 装载质量(t) 6 中 |  | 台班 | 2.854
123 | J4-5@2 | 载重汽车 装载质量(t) 6 中 |  | 台班 | 0.013
124 | J6-10 | 混凝土布料机 小 |  | 台班 | 0.779
125 | J6-12 | 灰浆搅拌机 拌筒容量(L) 200 小 |  | 台班 | 0.012
126 | J6-12@1 | 灰浆搅拌机 拌筒容量(L) 200 小 |  | 台班 | 0.022
127 | J6-14 | 干混砂浆罐式搅拌机 200(L) 小 |  | 台班 | 3.025
128 | J6-18 | 混凝土抹平机 功率(kW) 5.5 小 |  | 台班 | 0.367
129 | J6-6 | 混凝土汽车式输送泵 输送长度(m) 37 大 |  | 台班 | 0.157
130 | J6-8 | 混凝土输送泵 输送量(m3/h) 45 大 |  | 台班 | 0.545
131 | J7-1 | 钢筋调直机 直径(mm) 14 小 |  | 台班 | 1.944
132 | J7-12 | 木工圆锯机 直径(mm) 500 小 |  | 台班 | 1.035
133 | J7-126 | 钢筋镦粗机 4kW 小 |  | 台班 | 0.21
134 | J7-2 | 钢筋切断机 直径(mm) 40 小 |  | 台班 | 1.767
135 | J7-3 | 钢筋弯曲机 直径(mm) 40 小 |  | 台班 | 5.331
136 | J7-36 | 摇臂钻床 钻孔直径(mm) 50 小 |  | 台班 | 0.03
137 | J7-40 | 螺栓套丝机 直径(mm) 39 小 |  | 台班 | 0.672
138 | J7-45@1 | 剪板机 厚度×宽度(mm) 20×2500 中 |  | 台班 | 0.005
139 | J7-78 | 型钢剪断机 剪断宽度(mm) 500 中 |  | 台班 | 0.002
| 本页小计 |  |  | 元
注：招标控制价、投标报价、竣工结算通用表。
广联达科技股份有限公司
E.40：人工、材料、机械汇总表
工程名称：建筑工程-J3382.14TG1-3~4；J3382.14TJ1-1~3 |  |  | 标段： |  |  | 第 6 页 共 6 页
序号 | 编码 | 名称(材料、机械规格型号) |  | 单位 | 数量 |  | 单价（元） | 合价（元） | 备注
140 | J7-78@1 | 型钢剪断机 剪断宽度(mm) 500 中 |  | 台班 | 0.023
141 | J7-79 | 型钢矫正机 厚度×宽度(mm) 60×800 小 |  | 台班 | 0.002
142 | J7-79@1 | 型钢矫正机 厚度×宽度(mm) 60×800 小 |  | 台班 | 0.023
143 | J9-11 | 直流弧焊机 容量(kV·A) 32 小 |  | 台班 | 3.316
144 | J9-14 | 点焊机 容量(kV·A) 75 小 |  | 台班 | 0.552
145 | J9-17 | 对焊机 容量(kV·A) 10 小 |  | 台班 | 0.628
146 | J9-39 | 电渣焊机 电流(A) 1000 小 |  | 台班 | 1.008
147 | J9-4 | 交流弧焊机 容量(kV·A) 42 小 |  | 台班 | 0.991
148 | J9-40 | 电焊条烘干箱 容量(cm3) 45×35×45 小 |  | 台班 | 0.287
| 本页小计 |  |  | 元
| 合计 |  |  | 元
注：招标控制价、投标报价、竣工结算通用表。
广联达科技股份有限公司