## E.14 单位工程招标控制价汇总表
E.14：单位工程招标控制价汇总表
工程名称：装饰工程-J3382.04TJ1-1~6 |  | 标段： |  | 第 1 页 共 1 页
序号 | 工程内容 |  | 计费基础说明 |  | 费率% | 金额 | 其中： 暂估价（元）
一 | 分部分项工程费 |  | 分部分项费用合计
1 | 直接费
1.1 | 人工费
1.2 | 材料费
1.2.1 | 其中：工程设备费/其他 |  | （详见附录C说明第2条规定计算）
1.3 | 机械费
2 | 管理费 |  |  |  | 6.8
3 | 其他管理费 |  | （详见附录C说明第2条规定计算） |  | 2
4 | 利润 |  |  |  | 6
二 | 措施项目费 |  | 1+2+3
1 | 单价措施项目费 |  | 单价措施项目费合计
1.1 | 直接费
1.1.1 | 人工费
1.1.2 | 材料费
1.1.3 | 机械费
1.2 | 管理费 |  |  |  | 6.8
1.3 | 利润 |  |  |  | 6
2 | 总价措施项目费 |  | （按E.20总价措施项目计价表计算）
3 | 绿色施工安全防护措施项目费 |  | （按E.21绿色施工安全防护措施费计价表计算） |  | 3.59
3.1 | 其中安全生产费 |  | （按E.21绿色施工安全防护措施费计价表计算） |  | 3.29
三 | 其他项目费 |  | （按E.23其他项目计价汇总表计算）
四 | 税前造价 |  | 一+二+三
五 | 销项税额 |  | 四 |  | 9
单位工程建安造价 |  |  | 四+五
广联达科技股份有限公司

## E.18-1 分部分项工程项目清单与措施项目清单计价表—不含子
E.18：分部分项工程项目清单与措施项目清单计价表
工程名称：装饰工程-J3382.04TJ1-1~6 |  |  | 标段： |  |  |  |  | 第 1 页 共 5 页
序号 | 项目编码 | 项目名称 |  | 项目特征描述 | 计量单位 | 工程量 | 金额（元）
[7 empty] | 综合单价 |  | 合价 | 其中： 暂估价
门窗工程
1 | 010803001002 | 金属卷帘(闸）门 |  | 1.电动卷帘门（含电动装置） 2.M-1 4200*4800 3.03J611-4 参DJM-4242 门高改为4800 4.配件:含所有五金配件、含电动控制装置（控制箱、按钮等） 5.门框与墙体间缝隙采用防火封堵 6.含门边包件 7.满足设计图纸、相关规范及招标文件的要求 | m2 | 60.48 | 382.67
2 | 010803001003 | 金属卷帘(闸）门 |  | 1.电动卷帘门（含电动装置） 2.M-2 5400*4800 3.03J611-4 参DJM-5442 门高改为4800 4.配件:含所有五金配件、含电动控制装置（控制箱、按钮等） 5.门框与墙体间缝隙采用防火封堵 6.含门边包件 7.满足设计图纸、相关规范及招标文件的要求 | m2 | 77.76 | 356.87
本页小计
注：1.本表工程量清单项目综合的消耗量标准与E.19综合单价分析表综合的内容应相同；2.此表用于竣工结算时无暂估价栏。
广联达科技股份有限公司
E.18：分部分项工程项目清单与措施项目清单计价表
工程名称：装饰工程-J3382.04TJ1-1~6 |  |  | 标段： |  |  |  |  | 第 2 页 共 5 页
序号 | 项目编码 | 项目名称 |  | 项目特征描述 | 计量单位 | 工程量 | 金额（元）
[7 empty] | 综合单价 |  | 合价 | 其中： 暂估价
3 | 010802002004 | 彩板门 |  | 1.彩钢板夹芯平开门 2.门代号及洞口尺寸:综合规格 3.其他:含制作、安装、门锁、五金、门套等全部工作内容 4.满足设计图纸、相关规范及招标文件的要求 | m2 | 18.9 | 522.3
4 | 010807001007 | 金属窗 |  | 1.铝合金带亮推拉窗+固定窗（含纱扇） 2.玻璃采用单层6mm厚(镀膜)玻璃，采用钢化安全玻璃 3.采用90系列普通铝合金窗框，窗壁厚≥1.8mm，门壁厚≥2.2mm 4.五金材料:含所有五金配件及安装 5.满足设计图纸、相关规范及招标文件的要求 | m2 | 537.6 | 305.06
5 | 010807001008 | 金属窗 |  | 1.铝合金固定窗 2.玻璃采用单层6mm厚(镀膜)玻璃，采用钢化安全玻璃 3.采用90系列普通铝合金窗框，窗壁厚≥1.8mm，门壁厚≥2.2mm 4.五金材料:含所有五金配件及安装 5.满足设计图纸、相关规范及招标文件的要求 | m2 | 463.2 | 304.49
本页小计
注：1.本表工程量清单项目综合的消耗量标准与E.19综合单价分析表综合的内容应相同；2.此表用于竣工结算时无暂估价栏。
广联达科技股份有限公司
E.18：分部分项工程项目清单与措施项目清单计价表
工程名称：装饰工程-J3382.04TJ1-1~6 |  |  | 标段： |  |  |  |  | 第 3 页 共 5 页
序号 | 项目编码 | 项目名称 |  | 项目特征描述 | 计量单位 | 工程量 | 金额（元）
[7 empty] | 综合单价 |  | 合价 | 其中： 暂估价
6 | 010807001009 | 外门窗塞缝 |  | 1.工程部位:外门窗框与墙体之间塞缝 2.嵌缝材料种类:发泡聚氨酯高效保温材料填实 | m | 1569.8 | 6
墙、柱面装饰与隔断、幕墙工程
7 | 011204003004 | 块料墙面 |  | 外墙（二） 灰色面砖墙面 1.标高 1.200 以下墙体外侧 参05J909 外墙20A 2.1:1水泥砂浆勾缝 3.8-10厚外墙饰面砖,在砖粘贴面上随贴随涂刷一遍混凝土界面处理剂,增强粘结力 4.1.5mm聚合物乳液类防水涂料 5.6mm聚合物水泥防水砂浆 6.12厚1:3水泥砂浆打底扫毛 7.墙砖规格：综合考虑 8.采用同标号预拌砂浆，满足设计图纸、相关规范及招标文件的要求 | m2 | 495.88 | 240.74
本页小计
注：1.本表工程量清单项目综合的消耗量标准与E.19综合单价分析表综合的内容应相同；2.此表用于竣工结算时无暂估价栏。
广联达科技股份有限公司
E.18：分部分项工程项目清单与措施项目清单计价表
工程名称：装饰工程-J3382.04TJ1-1~6 |  |  | 标段： |  |  |  |  | 第 4 页 共 5 页
序号 | 项目编码 | 项目名称 |  | 项目特征描述 | 计量单位 | 工程量 | 金额（元）
[7 empty] | 综合单价 |  | 合价 | 其中： 暂估价
8 | 011201001006 | 墙面一般抹灰 |  | 内墙 白色乳胶漆内墙 1.参05J909 内墙4A1 2.面层乳胶漆（另计） 3.2厚纸筋灰罩面 3.14厚1：3：9水泥石灰膏砂浆分层抹平 4.砂浆均采用同标号预拌砂浆，满足设计图纸、相关规范及招标文件的要求 | m2 | 451.44 | 31.41
9 | 011406001007 | 抹灰面油漆 |  | 内墙（一） 白色乳胶漆内墙 1.参05J909 内涂3c/TL11 2.清理基层; 3.局部腻子、磨平; 4.满刮腻子、磨平; 5.涂饰底涂料 6.涂饰面层涂料 7.涂饰第二遍面层涂料; 8.满足设计图纸、相关规范及招标文件的要求 | m2 | 569.72 | 33.4
楼地面装饰工程
本页小计
注：1.本表工程量清单项目综合的消耗量标准与E.19综合单价分析表综合的内容应相同；2.此表用于竣工结算时无暂估价栏。
广联达科技股份有限公司
E.18：分部分项工程项目清单与措施项目清单计价表
工程名称：装饰工程-J3382.04TJ1-1~6 |  |  | 标段： |  |  |  |  | 第 5 页 共 5 页
序号 | 项目编码 | 项目名称 |  | 项目特征描述 | 计量单位 | 工程量 | 金额（元）
[7 empty] | 综合单价 |  | 合价 | 其中： 暂估价
10 | 011101003004 | 细石混凝土楼地面 |  | 车间地坪 1.40厚C25不发火细石混凝土（用白云石骨料），机械抹光； 2.刷水泥浆一道（内掺建筑胶）； 3.150厚C20混凝土垫层； 4.0.6厚聚乙烯薄膜防潮层； 5.300厚级配碎石，压实系数≥0.95，地基承载力特征值fak≥150kpa； 6.素土夯实 7.综合考虑分仓浇筑，地面胀缝、缩缝、施工缝及灌缝处理 8.其他：采用商品砼，满足设计图纸、相关规范及招标文件的要求 | m2 | 5832 | 220.62
11 | 011105001002 | 水泥砂浆踢脚线 |  | 1.水泥砂浆踢脚线H=150MM 2.满足设计图纸、相关规范及招标文件的要求 | m | 376.2 | 9
| A1303 | 单价措施费
本页小计
合 计
注：1.本表工程量清单项目综合的消耗量标准与E.19综合单价分析表综合的内容应相同；2.此表用于竣工结算时无暂估价栏。
广联达科技股份有限公司

## E.20 总价措施项目清单计费表
E.20：总价措施项目清单计费表
工程名称：装饰工程-J3382.04TJ1-1~6 |  |  |  | 标段： |  | 第 1 页 共 1 页
序号 | 项目编号 | 项目名称 |  |  | 计算基础 |  | 费率(%) | 金额(元) | 备注
1 | 011707002011 | 夜间施工增加费 |  |  | 按招标文件规定或合同约定
2 | 01B031 | 压缩工期措施增加费（招投标） |  |  | 附录D相关规定 |  | 0
3 | 011707005011 | 冬雨季施工增加费 |  |  | 附录D相关规定 |  | 0.16
4 | 011707007011 | 已完工程及设备保护费 |  |  | 按招标文件规定或合同约定
5 | 01B032 | 工程定位复测费 |  |  | 按招标文件规定或合同约定
6 | 01B033 | 专业工程中的有关措施项目费 |  |  | 按各专业工程中的相关规定及招标文件 规定或合同约定
合 计
注：按施工方案计算的措施费，若无“计算基础”和“费率”的数值，也可只填“金额”数值，但应在备注栏说明施工方案出处或计算方法。
广联达科技股份有限公司

## E.21 绿色施工安全防护措施项目费计价表（招投标）
E.21：绿色施工安全防护措施项目费计价表（招投标）
工程名称：装饰工程-J3382.04TJ1-1~6 |  | 标段： |  |  |  |  | 第 1 页 共 1 页
序号 | 工程内容 |  | 计算基数 | 费率(%) |  | 金额(元) |  | 备注
一 | 绿色施工安全防护措施项目费 |  | 基期直接费 | 3.59 |  |  |  | 按附录C说明及表4相应总费率标准计算
其中： | 安全生产费 |  | 基期直接费 | 3.29
注：安装工程取费基数按人工费，其他工程取费基数按直接费（不含其他管理费的计费基数。详附录C说明）计算。
广联达科技股份有限公司

## E.23 其他项目清单与计价汇总表
E.23：其他项目清单与计价汇总表
工程名称：装饰工程-J3382.04TJ1-1~6 |  | 标段： |  | 第 1 页 共 1 页
序号 | 项目名称 |  | 计费基础/单价 |  | 费率/数量 | 合计金额（元） | 备注
1 | 暂列金额 | [5 empty] | 明细详见E.24表
2 | 暂估价
2.1 | 材料暂估价 |  |  |  |  | -
2.2 | 专业工程暂估价 | [5 empty] | 明细详见E.26表
2.3 | 分部分项工程暂估价 | [5 empty] | 按招标文件规定或合同约定明细详见E.26表
3 | 计日工 | [5 empty] | 明细详见E.27表
4 | 总承包服务费 | [5 empty] | 明细详见E.28表
5 | 优质工程增加费 | [5 empty] | 明细详见E.29表
6 | 安全责任险、环境保护税 |  |  |  | 0.6 |  | 明细详见E.29表
7 | 提前竣工措施增加费 | [5 empty] | 明细详见E.29表
8 | 索赔签证
9 | 其他项目费合计 |  | 1+2.2+2.3+3+4+5+6+7+8
注：材料暂估单价进入清单项目综合单价，此处不汇总。
广联达科技股份有限公司

## E.24 暂列金额明细表
E.24：暂列金额明细表
工程名称：装饰工程-J3382.04TJ1-1~6 |  | 标段： | 第 1 页 共 1 页
序号 | 项目名称 |  |  | 计量单位 | 暂定金额（元） | 备注
合 计
注：此表由招标人填写，如不能详列，也可只列暂定金额总额，投标人应将上述暂列金额计入投标总价中。
广联达科技股份有限公司

## E.25 材料暂估单价及调整表
E.25：材料暂估单价及调整表
工程名称：装饰工程-J3382.04TJ1-1~6 |  | 标段： | [5 empty] | 第 1 页 共 1 页
序号 | 材料名称、规格、型号 |  | 计量单位 | 数量 |  | 暂估(元) |  |  | 确认(元) |  | 差额±(元) |  | 备注
|  |  |  | 暂估 | 确认 | 单价 | 合价 |  | 单价 | 合价 | 单价 | 合价
合计
注：此表由招标人填写“暂估单价”，并在备注栏说明暂估价的材料拟用在那些清单项目上，投标人应将上述材料暂估单价计入工程量清单综合单价报价中。
广联达科技股份有限公司

## E.26 专业工程暂估价及结算价表
E.26：专业工程/分部分项工程 暂估价及结算价表
工程名称：装饰工程-J3382.04TJ1-1~6 |  |  | 标段： |  |  | 第 1 页 共 1 页
序号 | 工程名称 | 工程内容 |  | 暂估金额（元） | 结算金额(元) |  | 差额±(元) | 备注
1
2
合 计
注：此表“暂估金额”由招标人填写，投标人应将“暂估金额”计入投标总价中。结算时按合同约定结算金额填写。
广联达科技股份有限公司

## E.40 人工、材料、机械汇总表
E.40：人工、材料、机械汇总表
工程名称：装饰工程-J3382.04TJ1-1~6 |  |  | 标段： |  |  | 第 1 页 共 2 页
序号 | 编码 | 名称(材料、机械规格型号) |  | 单位 | 数量 |  | 单价（元） | 合价（元） | 备注
1 | H00001 | 人工费 |  | 元 | 445595.085
2 | 02090100007@1 | 聚氯乙烯薄膜 δ0.6mm |  | m2 | 6444.36
3 | 03010700014 | 膨胀螺栓 M8×65 |  | 套 | 96.39
4 | 03130100019 | 低碳钢焊条 综合 |  | kg | 6.912
5 | 03130600011 | 合金钢钻头 Φ10 |  | 个 | 823.206
6 | 03130700006 | 锯缝机锯片 Φ500 |  | 片 | 5.312
7 | 03130700007 | 石料切割锯片 |  | 片 | 4.959
8 | 04010100001 | 普通硅酸盐水泥(P·O) 42.5级 |  | kg | 1511.312
9 | 04010100002 | 普通硅酸盐水泥(P·O) 42.5级 |  | t | 9.623
10 | 04010400001 | 白水泥 |  | kg | 51.076
11 | 04030400001@1 | 粗净砂 |  | m3 | 0.754
12 | 04050100001 | 碎石 |  | m3 | 1927.359
13 | 06010100003 | 平板玻璃 6mm |  | m2 | 955.986
14 | 07010100013@3 | 象牙白瓷砖外墙砖 |  | m2 | 515.715
15 | 11050100001 | 彩板门 成品 |  | m2 | 17.766
16 | 11090100004 | 铝合金固定窗 不含玻璃 |  | m2 | 664.8
17 | 11090100005 | 铝合金推拉窗 不含玻璃 |  | m2 | 336
18 | 11090300001 | 铝合金卷闸门 |  | m2 | 138.24
19 | 11370100002 | 卷闸电动装置 |  | 套 | 6
20 | 13010100003 | 成品腻子粉 |  | kg | 1162.229
21 | 13030300005 | 白乳胶漆 |  | kg | 134.568
22 | 13030500006 | 丙烯酸聚合物乳胶 |  | kg | 52.067
23 | 13031100010@1 | 聚合物水泥基防水涂料 Ⅰ型 |  | kg | 1562.022
24 | 13350500007 | 建筑密封膏 |  | kg | 8.505
25 | 13350700001 | 塑料油膏 |  | kg | 700.176
26 | 14410000004 | 玻璃胶 350g |  | 支 | 643.224
27 | 14410000011 | 建筑胶 |  | kg | 1851.825
28 | 34020500002 | 密封油膏 |  | kg | 475.963
29 | 34110100002 | 水 |  | t | 1118.333
30 | 88010300004 | 卷闸门活动小门增加费 |  | 扇 | 6
| 本页小计 |  |  | 元
注：招标控制价、投标报价、竣工结算通用表。
广联达科技股份有限公司
E.40：人工、材料、机械汇总表
工程名称：装饰工程-J3382.04TJ1-1~6 |  |  | 标段： |  |  | 第 2 页 共 2 页
序号 | 编码 | 名称(材料、机械规格型号) |  | 单位 | 数量 |  | 单价（元） | 合价（元） | 备注
31 | 88010500001 | 其他材料费 |  | 元 | 39543.752
32 | BCCLF1 | 外门窗塞缝材料费 |  | m | 1569.8
33 | 补充材料002 | 金属(塑钢、断桥)纱窗 |  | m2 | 168
34 | 80210400003 | 商品混凝土(碎石) C20 |  | m3 | 883.548
35 | 80210400004@1 | 商品混凝土（碎石) C25 不发火（白云石骨料） |  | m3 | 235.03
36 | 80010100006 | 预拌干混地面砂浆 DS M20.0 |  | m3 | 0.959
37 | 80010200003 | 预拌干混抹灰砂浆 DP M20.0 |  | m3 | 17.7
38 | JX001 | 其他机械费 |  | 元 | 581.798
39 | J1-35 | 电动夯实机 夯击能量(N·m) 250 小 |  | 台班 | 79.898
40 | J6-1 | 双卧轴式混凝土搅拌机 出料容量(L) 350 小 |  | 台班 | 23.328
41 | J6-12@1 | 灰浆搅拌机 拌筒容量(L) 200 小 |  | 台班 | 0.496
42 | J6-14 | 干混砂浆罐式搅拌机 200(L) 小 |  | 台班 | 4.233
43 | J6-19 | 混凝土切缝机 功率(kW) 7.5 小 |  | 台班 | 7.545
44 | J7-102 | 岩石切割机 功率(kW) 3 小 |  | 台班 | 7.438
45 | J7-124 | 电锤 520W 小 |  | 台班 | 172.307
46 | J9-4 | 交流弧焊机 容量(kV·A) 42 小 |  | 台班 | 4.576
| 本页小计 |  |  | 元
| 合计 |  |  | 元
注：招标控制价、投标报价、竣工结算通用表。
广联达科技股份有限公司