## E.14 单位工程招标控制价汇总表
E.14：单位工程招标控制价汇总表
工程名称：给排水-J3382.05S1-1~3 |  | 标段： |  | 第 1 页 共 1 页
序号 | 工程内容 |  | 计费基础说明 |  | 费率% | 金额 | 其中： 暂估价（元）
一 | 分部分项工程费 |  | 分部分项费用合计
1 | 直接费
1.1 | 人工费
1.2 | 材料费
1.2.1 | 其中：工程设备费/其他 |  | （详见附录C说明第2条规定计算）
1.3 | 机械费
2 | 管理费 |  |  |  | 32.16
3 | 其他管理费 |  | （按附录C说明第2条规定计算）
4 | 利润 |  |  |  | 20
二 | 措施项目费 |  | 1+2+3
1 | 单价措施项目费 |  | 单价措施项目费合计
1.1 | 直接费
1.1.1 | 人工费
1.1.2 | 材料费
1.1.3 | 机械费
1.2 | 管理费 |  |  |  | 32.16
1.3 | 利润 |  |  |  | 20
2 | 总价措施项目费 |  | （按E.20总价措施项目计价表计算）
3 | 绿色施工安全防护措施项目费 |  | （按E.21绿色施工安全防护措施费计价表计算） |  | 11.5
3.1 | 其中安全生产费 |  | （按E.21绿色施工安全防护措施费计价表计算） |  | 10
三 | 其他项目费 |  | （按E.23其他项目计价汇总表计算）
四 | 税前造价 |  | 一+二+三
五 | 销项税额 |  | 四 |  | 9
单位工程建安造价 |  |  | 四+五
广联达科技股份有限公司

## E.18-1 分部分项工程项目清单与措施项目清单计价表—不含子
E.18：分部分项工程项目清单与措施项目清单计价表
工程名称：给排水-J3382.05S1-1~3 |  |  | 标段： |  |  |  |  | 第 1 页 共 5 页
序号 | 项目编码 | 项目名称 |  | 项目特征描述 | 计量单位 | 工程量 | 金额（元）
[7 empty] | 综合单价 |  | 合价 | 其中： 暂估价
整个项目
1 | 030901002009 | 消火栓钢管 |  | 1.安装部位:室内（非超高部分） 2.材质、规格:热镀锌钢管，DN125 3.连接形式:卡箍连接 4.压力试验及冲洗设计要求:水压试验、水冲洗 5.含管件 | m | 19.9 | 150.71
2 | 030901002010 | 消火栓钢管 |  | 1.安装部位:室内（超高部分） 2.材质、规格:热镀锌钢管，DN125 3.连接形式:卡箍连接 4.压力试验及冲洗设计要求:水压试验、水冲洗 5.含管件 | m | 639.41 | 136.76
3 | 030901002011 | 消火栓钢管 |  | 1.安装部位:室内（非超高部分） 2.材质、规格:热镀锌钢管，DN65 3.连接形式:卡箍连接 4.压力试验及冲洗设计要求:水压试验、水冲洗 5.含管件 | m | 168 | 83.01
4 | 030901002012 | 消火栓钢管 |  | 1.安装部位:室内（超高部分） 2.材质、规格:热镀锌钢管，DN65 3.连接形式:卡箍连接 4.压力试验及冲洗设计要求:水压试验、水冲洗 5.含管件 | m | 18.78 | 123.94
本页小计
注：1.本表工程量清单项目综合的消耗量标准与E.19综合单价分析表综合的内容应相同；2.此表用于竣工结算时无暂估价栏。
广联达科技股份有限公司
E.18：分部分项工程项目清单与措施项目清单计价表
工程名称：给排水-J3382.05S1-1~3 |  |  | 标段： |  |  |  |  | 第 2 页 共 5 页
序号 | 项目编码 | 项目名称 |  | 项目特征描述 | 计量单位 | 工程量 | 金额（元）
[7 empty] | 综合单价 |  | 合价 | 其中： 暂估价
5 | 030901010005 | 室内消火栓 |  | 1.安装方式:明装 2.型号、规格:组合式消防柜（落地型带灭火器箱），铝合金箱体 3.附件材质、规格:消火栓SN65，水枪φ19，水带DN65 L25m 4.含3具MF/ABC3磷酸铵盐干粉灭火器(充装量为3kg(2A))，含2具MFZ/D7手提式D类金属灭火器(充装量为7kg，镁金属) 5.见15S202-48(丙型) | 套 | 17 | 1698.67
6 | 030901010006 | 室内消火栓 |  | 1.安装方式:明装 2.型号、规格:组合式消防柜（落地型带灭火器箱），铝合金箱体 3.附件材质、规格:消火栓SN65，水枪φ19，水带DN65 L25m 4.含3具MF/ABC3磷酸铵盐干粉灭火器(充装量为3kg(2A)) 5.见15S202-48(丙型) | 套 | 10 | 1468.67
本页小计
注：1.本表工程量清单项目综合的消耗量标准与E.19综合单价分析表综合的内容应相同；2.此表用于竣工结算时无暂估价栏。
广联达科技股份有限公司
E.18：分部分项工程项目清单与措施项目清单计价表
工程名称：给排水-J3382.05S1-1~3 |  |  | 标段： |  |  |  |  | 第 3 页 共 5 页
序号 | 项目编码 | 项目名称 |  | 项目特征描述 | 计量单位 | 工程量 | 金额（元）
[7 empty] | 综合单价 |  | 合价 | 其中： 暂估价
7 | 030901010007 | 室内消火栓 |  | 1.安装方式:明装，兼作试验消火栓 2.型号、规格:组合式消防柜（落地型带灭火器箱），铝合金箱体 3.附件材质、规格:消火栓SN65，水枪φ19，水带DN65 L25m 4.含3具MF/ABC3磷酸铵盐干粉灭火器(充装量为3kg(2A)) 5.见15S202-48(丙型) | 套 | 1 | 1468.67
8 | 030901013006 | 灭火器 |  | 1.形式:灭火器箱 2.规格、型号:含3具MF/ABC3磷酸铵盐干粉灭火器(充装量为3kg(2A))，含2具MFZ/D7手提式D类金属灭火器(充装量为7kg，镁金属) | 组 | 20 | 444.25
9 | 030901013007 | 灭火器 |  | 1.形式:灭火器箱 2.规格、型号:含2具MF/ABC3磷酸铵盐干粉灭火器(充装量为3kg(2A)) | 组 | 8 | 161.09
10 | 030901013008 | 灭火器 |  | 1.形式:灭火器箱 2.规格、型号:含2具MT7二氧化碳灭火器(充装量为7kg(55B))，配套非金属喇叭喷筒 | 组 | 6 | 624.25
本页小计
注：1.本表工程量清单项目综合的消耗量标准与E.19综合单价分析表综合的内容应相同；2.此表用于竣工结算时无暂估价栏。
广联达科技股份有限公司
E.18：分部分项工程项目清单与措施项目清单计价表
工程名称：给排水-J3382.05S1-1~3 |  |  | 标段： |  |  |  |  | 第 4 页 共 5 页
序号 | 项目编码 | 项目名称 |  | 项目特征描述 | 计量单位 | 工程量 | 金额（元）
[7 empty] | 综合单价 |  | 合价 | 其中： 暂估价
11 | 030901013009 | 灭火器 |  | 1.形式:推车式D类金属灭火器(内含1具) 2.规格、型号:MFTZ/D25，充装量为25kg,镁金属 | 组 | 2 | 410
12 | 031003003007 | 焊接法兰阀门 |  | 1.类型:D341X-10蝶阀（非超高部分） 2.规格、压力等级:DN125 3.连接形式:法兰连接 4.含法兰 | 个 | 2 | 609.55
13 | 031003003008 | 焊接法兰阀门 |  | 1.类型:D341X-10蝶阀（超高部分） 2.规格、压力等级:DN125 3.连接形式:法兰连接 4.含法兰 | 个 | 9 | 652.01
14 | 031003003009 | 焊接法兰阀门 |  | 1.类型:D341X-10蝶阀 2.规格、压力等级:DN65 3.连接形式:法兰连接 4.含法兰 | 个 | 1 | 282.2
15 | 031003001003 | 螺纹阀门 |  | 1.类型:自动排气阀（超高部分） 2.规格、压力等级:DN25 3.连接形式:螺纹连接 | 个 | 2 | 70.98
16 | 030601002004 | 压力仪表 |  | 1.名称:弹簧压力表 2.规格:0~1.6MPa 3.见01SS105-24 | 台 | 3 | 107.71
本页小计
注：1.本表工程量清单项目综合的消耗量标准与E.19综合单价分析表综合的内容应相同；2.此表用于竣工结算时无暂估价栏。
广联达科技股份有限公司
E.18：分部分项工程项目清单与措施项目清单计价表
工程名称：给排水-J3382.05S1-1~3 |  |  | 标段： |  |  |  |  | 第 5 页 共 5 页
序号 | 项目编码 | 项目名称 |  | 项目特征描述 | 计量单位 | 工程量 | 金额（元）
[7 empty] | 综合单价 |  | 合价 | 其中： 暂估价
17 | 031201001005 | 管道刷油 |  | 1.埋地钢管刷油 2.油漆品种、涂刷遍数:加强级防腐 | m2 | 4.35 | 84.67
18 | 031201001006 | 管道刷油 |  | 1.明设热镀锌钢管刷油 2.油漆品种、涂刷遍数:面漆两遍 | m2 | 329.92 | 9.37
19 | 031002001005 | 管道支架 |  | 1.材质:碳钢 2.管架形式:一般管架 | kg | 603 | 17.57
20 | 031201003003 | 金属结构刷油 |  | 1.除锈级别:轻锈 2.油漆品种、涂刷遍数:防锈漆两遍、面漆两遍 | kg | 603 | 2.72
21 | 010101003003 | 挖沟槽土方 |  | 1.土壤类别:详见地勘报告 2.挖土深度:2m以内 3.含夯填土 | m3 | 2.44 | 83.77
22 | 031002001006 | 抗震支吊架 |  | 1.材质:镀锌成品型钢; 2.管架形式:抗震支吊架; | kg | 354.52 | 26.82
| C0303 | 单价措施费
23 | 031301017010 | 脚手架搭拆 |  | 脚手架搭拆 | 项 | 1 | 2686.03
本页小计
合 计
注：1.本表工程量清单项目综合的消耗量标准与E.19综合单价分析表综合的内容应相同；2.此表用于竣工结算时无暂估价栏。
广联达科技股份有限公司

## E.20 总价措施项目清单计费表
E.20：总价措施项目清单计费表
工程名称：给排水-J3382.05S1-1~3 |  |  |  | 标段： |  | 第 1 页 共 1 页
序号 | 项目编号 | 项目名称 |  |  | 计算基础 |  | 费率(%) | 金额(元) | 备注
1 | 031302002010 | 夜间施工增加费 |  |  | 按招标文件规定或合同约定
2 | 03B028 | 压缩工期措施增加费（招投标） |  |  | 附录D相关规定 |  | 0
3 | 031302005010 | 冬雨季施工增加费 |  |  | 附录D相关规定 |  | 0.16
4 | 031302006010 | 已完工程及设备保护费 |  |  | 按招标文件规定或合同约定
5 | 03B029 | 工程定位复测费 |  |  | 按招标文件规定或合同约定
6 | 03B030 | 专业工程中的有关措施项目费 |  |  | 按各专业工程中的相关规定及招标文件 规定或合同约定
7 | 031301010010 | 安装与生产同时进行施工增加
8 | 031301011010 | 在有害身体健康环境中施工增加
9 | 031302007010 | 高层施工增加
合 计
注：按施工方案计算的措施费，若无“计算基础”和“费率”的数值，也可只填“金额”数值，但应在备注栏说明施工方案出处或计算方法。
广联达科技股份有限公司

## E.21 绿色施工安全防护措施项目费计价表（招投标）
E.21：绿色施工安全防护措施项目费计价表（招投标）
工程名称：给排水-J3382.05S1-1~3 |  | 标段： |  |  |  |  | 第 1 页 共 1 页
序号 | 工程内容 |  | 计算基数 | 费率(%) |  | 金额(元) |  | 备注
一 | 绿色施工安全防护措施项目费 |  | 基期人工费 | 11.5 |  |  |  | 按附录C说明及表4相应总费率标准计算
其中： | 安全生产费 |  | 基期人工费 | 10
注：安装工程取费基数按人工费，其他工程取费基数按直接费（不含其他管理费的计费基数。详附录C说明）计算。
广联达科技股份有限公司

## E.23 其他项目清单与计价汇总表
E.23：其他项目清单与计价汇总表
工程名称：给排水-J3382.05S1-1~3 |  | 标段： |  | 第 1 页 共 1 页
序号 | 项目名称 |  | 计费基础/单价 |  | 费率/数量 | 合计金额（元） | 备注
1 | 暂列金额 |  |  |  | 100 |  | 明细详见E.24表
2 | 暂估价
2.1 | 材料暂估价 |  |  |  |  | -
2.2 | 专业工程暂估价 | [5 empty] | 明细详见E.26表
2.3 | 分部分项工程暂估价 | [5 empty] | 按招标文件规定或合同约定明细详见E.26表
3 | 计日工 | [5 empty] | 明细详见E.27表
4 | 总承包服务费 | [5 empty] | 明细详见E.28表
5 | 优质工程增加费 | [5 empty] | 明细详见E.29表
6 | 安全责任险、环境保护税 |  |  |  | 0.6 |  | 明细详见E.29表
7 | 提前竣工措施增加费 | [5 empty] | 明细详见E.29表
8 | 索赔签证
9 | 其他项目费合计 |  | 1+2.2+2.3+3+4+5+6+7+8
注：材料暂估单价进入清单项目综合单价，此处不汇总。
广联达科技股份有限公司

## E.24 暂列金额明细表
E.24：暂列金额明细表
工程名称：给排水-J3382.05S1-1~3 |  | 标段： | 第 1 页 共 1 页
序号 | 项目名称 |  |  | 计量单位 | 暂定金额（元） | 备注
合 计
注：此表由招标人填写，如不能详列，也可只列暂定金额总额，投标人应将上述暂列金额计入投标总价中。
广联达科技股份有限公司

## E.25 材料暂估单价及调整表
E.25：材料暂估单价及调整表
工程名称：给排水-J3382.05S1-1~3 |  | 标段： | [5 empty] | 第 1 页 共 1 页
序号 | 材料名称、规格、型号 |  | 计量单位 | 数量 |  | 暂估(元) |  |  | 确认(元) |  | 差额±(元) |  | 备注
|  |  |  | 暂估 | 确认 | 单价 | 合价 |  | 单价 | 合价 | 单价 | 合价
合计
注：此表由招标人填写“暂估单价”，并在备注栏说明暂估价的材料拟用在那些清单项目上，投标人应将上述材料暂估单价计入工程量清单综合单价报价中。
广联达科技股份有限公司

## E.26 专业工程暂估价及结算价表
E.26：专业工程/分部分项工程 暂估价及结算价表
工程名称：给排水-J3382.05S1-1~3 |  |  | 标段： |  |  | 第 1 页 共 1 页
序号 | 工程名称 | 工程内容 |  | 暂估金额（元） | 结算金额(元) |  | 差额±(元) | 备注
1
2
合 计
注：此表“暂估金额”由招标人填写，投标人应将“暂估金额”计入投标总价中。结算时按合同约定结算金额填写。
广联达科技股份有限公司

## E.40 人工、材料、机械汇总表
E.40：人工、材料、机械汇总表
工程名称：给排水-J3382.05S1-1~3 |  |  | 标段： |  |  | 第 1 页 共 4 页
序号 | 编码 | 名称(材料、机械规格型号) |  | 单位 | 数量 |  | 单价（元） | 合价（元） | 备注
1 | AZCSRGF | 安装措施人工费 |  | 元 | 794.982
2 | H00001 | 人工费 |  | 元 | 48549.225
3 | 01290200011 | 热轧中钢板 δ8.0mm～15mm |  | kg | 5.62
4 | 02010300003 | 石棉橡胶板 δ0.8mm～6mm |  | kg | 5.22
5 | 02130300002 | 聚四氟乙烯生料带 宽20mm |  | m | 2.656
6 | 02191100006 | 塑料胀塞 Φ8×100 |  | 个 | 1.124
7 | 02270500010 | 细白布 宽900mm |  | m | 0.03
8 | 03010500005 | 半圆头镀锌螺栓带帽带垫 m2～5×15～50 |  | 套 | 6
9 | 03010500150 | 六角螺栓 综合 |  | kg | 0.633
10 | 03010500154 | 六角螺栓带帽带垫 综合 |  | kg | 20.436
11 | 03010500201 | 六角螺栓带帽带垫 M16×65～80 |  | 套 | 8.24
12 | 03010500203 | 六角螺栓带帽带垫 M16×85～140 |  | 套 | 181.28
13 | 03010700001 | 膨胀螺栓 综合 |  | kg | 17.023
14 | 03110100006 | 尼龙砂轮片 Φ400 |  | 片 | 29.779
15 | 03110700001 | 砂纸 |  | 张 | 0.092
16 | 03110700009 | 铁砂布 0#～2# |  | 张 | 6.573
17 | 03130100021 | 低碳钢焊条 J422 Φ3.2 |  | kg | 22.035
18 | 03130600021 | 冲击钻头 Φ10～20 |  | 个 | 2.872
19 | 03130700001 | 锯条 综合 |  | 根 | 0.134
20 | 04010100001 | 普通硅酸盐水泥(P·O) 42.5级 |  | kg | 11.76
21 | 04030400001 | 粗净砂 |  | m3 | 0.029
22 | 13010300002 | 清油 C01-1 |  | kg | 0.378
23 | 13011300003 | 酚醛调和漆 各种颜色 |  | kg | 9.045
24 | 13050300004 | 酚醛防锈漆 各色 |  | kg | 12.723
25 | 13070700002 | 白铅油 |  | kg | 2.87
26 | 13310100002 | 石油沥青 10# |  | kg | 28.058
27 | 14030300001 | 机油 |  | kg | 1.377
28 | 14050100004 | 油化溶剂油 |  | kg | 9.741
29 | 14070100003 | 润滑剂 |  | kg | 0.163
30 | 14312100003 | 漂白粉 |  | kg | 1.397
| 本页小计 |  |  | 元
注：招标控制价、投标报价、竣工结算通用表。
广联达科技股份有限公司
E.40：人工、材料、机械汇总表
工程名称：给排水-J3382.05S1-1~3 |  |  | 标段： |  |  | 第 2 页 共 4 页
序号 | 编码 | 名称(材料、机械规格型号) |  | 单位 | 数量 |  | 单价（元） | 合价（元） | 备注
31 | 14312100008 | 滑石粉 |  | kg | 12.615
32 | 14350600001 | 清洗剂 |  | kg | 1.506
33 | 14390700001 | 乙炔气 |  | kg | 4.434
34 | 14390900001 | 氧气 |  | m3 | 13.301
35 | 17010500011 | 焊接钢管 DN20 |  | m | 1.783
36 | 17270100004 | 橡胶软管 DN20 |  | m | 0.749
37 | 18010100003 | 镀锌玛钢弯头 DN25 |  | 个 | 2.02
38 | 18010100012 | 镀锌玛钢六角内接头 DN25 |  | 个 | 2.02
39 | 18250100008 | 镀锌固定卡子 1.5×32 |  | 个 | 3
40 | 18250500009 | 镀锌玛钢管箍 DN25 |  | 个 | 2.02
41 | 19030100003 | 螺纹闸阀 Z15T-10 DN20 |  | 个 | 0.493
42 | 24110100002 | 压力表 Y-100、0MPa～1.6MPa |  | 块 | 0.247
43 | 24110300005 | 压力表弯管 DN15 |  | 个 | 0.247
44 | 29250700001 | 位号牌 |  | 个 | 3
45 | 34110100002 | 水 |  | t | 83.767
46 | 34110200001 | 电 |  | kW·h | 2.485
47 | 34110500001 | 煤 |  | kg | 4.351
48 | 34110700003 | 木柴 |  | kg | 1.305
49 | 35390100001 | 钢丝刷子 |  | 把 | 0.905
50 | 88010500001 | 其他材料费 |  | 元 | 98.641
51 | 88010500003 | 校验材料费 |  | 元 | 0.78
52 | AZCSCLF | 安装措施材料费 |  | 元 | 1476.394
53 | WJJ012701@1 | 抗震支吊架 |  | kg | 372.248
54 | WJJ012703 | 型钢 |  | kg | 633.15
55 | WJJ023103 | 玻璃纤维丝布 δ0.5mm |  | m2 | 11.31
56 | WJJ130117 | 酚醛调和漆 各种颜色 |  | kg | 9.045
57 | WJJ130122 | 醇酸防锈漆 C53-1 |  | kg | 12.723
58 | WJJ130514 | 银粉漆 |  | kg | 42.89
59 | WJJ170301@1 | 热镀锌钢管 DN125 |  | m | 672.491
60 | WJJ170301@2 | 热镀锌钢管 DN65 |  | m | 190.512
61 | WJJ180301@1 | 沟槽弯头 DN65 |  | 个 | 84
| 本页小计 |  |  | 元
注：招标控制价、投标报价、竣工结算通用表。
广联达科技股份有限公司
E.40：人工、材料、机械汇总表
工程名称：给排水-J3382.05S1-1~3 |  |  | 标段： |  |  | 第 3 页 共 4 页
序号 | 编码 | 名称(材料、机械规格型号) |  | 单位 | 数量 |  | 单价（元） | 合价（元） | 备注
62 | WJJ182507@1 | 卡箍连接件(含胶圈) DN125 |  | 套 | 22
63 | WJJ182507@2 | 卡箍连接件(含胶圈) DN65 |  | 套 | 2
64 | WJJ190002@1 | D341X-10蝶阀 DN125 |  | 个 | 11
65 | WJJ190002@2 | D341X-10蝶阀 DN65 |  | 个 | 1
66 | WJJ194105@1 | 自动排气阀 DN25 |  | 个 | 2
67 | WJJ201103@1 | 沟槽法兰 DN125 |  | 片 | 22
68 | WJJ201103@2 | 沟槽法兰 DN65 |  | 片 | 2
69 | WJJ230701@2 | 组合式消防柜（落地型带灭火器箱），铝合金箱体 消火栓SN65，水枪φ19，水带DN65 L25m，含3具MF/ABC3磷酸铵盐干粉灭火器，含2具MFZ/D7手提式D类金属灭火器 |  | 套 | 17
70 | WJJ230701@3 | 组合式消防柜（落地型带灭火器箱），铝合金箱体 消火栓SN65，水枪φ19，水带DN65 L25m，含3具MF/ABC3磷酸铵盐干粉灭火器(充装量为3kg(2A)) |  | 套 | 11
71 | WJJ230702@1 | 灭火器箱 含灭火器 含3具MF/ABC3磷酸铵盐干粉灭火器，含2具MFZ/D7手提式D类金属灭火器 |  | 套 | 20
72 | WJJ230702@2 | 灭火器箱 含灭火器 含2具MF/ABC3磷酸铵盐干粉灭火器(充装量为3kg(2A)) |  | 套 | 8
73 | WJJ230702@3 | 灭火器箱 含灭火器 含2具MT7二氧化碳灭火器(充装量为7kg(55B))，配套非金属喇叭喷筒 |  | 套 | 6
74 | WJJ245903@1 | 弹簧压力表 0~1.6MPa |  | 个 | 3
75 | 补充主材001 | 沟槽四通 DN125 |  | 个 | 1
76 | 补充主材002@1 | 沟槽三通 DN125 |  | 个 | 7
77 | 补充主材005@1 | 沟槽弯头 DN125 |  | 个 | 8
78 | 补充主材007@1 | 卡箍 DN125 |  | 个 | 96
79 | 补充主材010@1 | 卡箍 DN65 |  | 个 | 168
80 | 补充主材011@1 | 推车式D类金属灭火器(内含1具) MFTZ/D25，充装量为25kg，镁金属 |  | 组 | 2
81 | JX002 | 电焊机(综合) |  | 台班 | 6.014
| 本页小计 |  |  | 元
注：招标控制价、投标报价、竣工结算通用表。
广联达科技股份有限公司
E.40：人工、材料、机械汇总表
工程名称：给排水-J3382.05S1-1~3 |  |  | 标段： |  |  | 第 4 页 共 4 页
序号 | 编码 | 名称(材料、机械规格型号) |  | 单位 | 数量 |  | 单价（元） | 合价（元） | 备注
82 | JX003 | 吊装机械(综合) |  | 台班 | 0.99
83 | JXFTZ | 机械费调整 |  | 元 | -0.06
84 | J12-74 | 沟槽轧制机 管径 220mm以内 小 |  | 台班 | 30.673
85 | J1-35 | 电动夯实机 夯击能量(N·m) 250 小 |  | 台班 | 0.189
86 | J3-22 | 汽车式起重机 提升质量(t) 16 大 |  | 台班 | 0.096
87 | J4-4 | 载重汽车 装载质量(t) 5 中 |  | 台班 | 0.033
88 | J7-117 | 砂轮切割机 砂轮直径(mm) 400 小 |  | 台班 | 5.812
89 | J7-118 | 砂轮切割机 砂轮直径(mm) 500 小 |  | 台班 | 0.28
90 | J7-32 | 立式钻床 钻孔直径(mm) 25 小 |  | 台班 | 2.111
91 | J7-40 | 螺栓套丝机 直径(mm) 39 小 |  | 台班 | 0.28
92 | J7-66 | 开孔机 开孔直径(mm) 400 小 |  | 台班 | 9.219
93 | J7-68 | 等离子切割机 电流(A) 400 小 |  | 台班 | 0.284
94 | J7-71 | 管子切断机 管径(mm) 60 小 |  | 台班 | 0.008
95 | J7-72 | 管子切断机 管径(mm) 150 小 |  | 台班 | 15.186
96 | J7-77 | 管子切断套丝机 管径(mm) 159 小 |  | 台班 | 0.01
97 | J8-2 | 电动单级离心清水泵 出口直径(mm) 100 小 |  | 台班 | 0.116
98 | J8-32 | 试压泵 压力(MPa) 30 小 |  | 台班 | 1.72
99 | Y2-7 | 标准压力发生器 量程:0～200kPa |  | 台班 | 0.03
100 | Y41-2 | 铭牌打印机 打印量程:54mm(长)×496mm(宽) |  | 台班 | 0.036
| 本页小计 |  |  | 元
| 合计 |  |  | 元
注：招标控制价、投标报价、竣工结算通用表。
广联达科技股份有限公司