## E.14 单位工程招标控制价汇总表
E.14：单位工程招标控制价汇总表
工程名称：装饰工程（J3382.05TJ1-1~9） |  | 标段： |  | 第 1 页 共 1 页
序号 | 工程内容 |  | 计费基础说明 |  | 费率% | 金额 | 其中： 暂估价（元）
一 | 分部分项工程费 |  | 分部分项费用合计
1 | 直接费
1.1 | 人工费
1.2 | 材料费
1.2.1 | 其中：工程设备费/其他 |  | （详见附录C说明第2条规定计算）
1.3 | 机械费
2 | 管理费 |  |  |  | 6.8
3 | 其他管理费 |  | （详见附录C说明第2条规定计算） |  | 2
4 | 利润 |  |  |  | 6
二 | 措施项目费 |  | 1+2+3
1 | 单价措施项目费 |  | 单价措施项目费合计
1.1 | 直接费
1.1.1 | 人工费
1.1.2 | 材料费
1.1.3 | 机械费
1.2 | 管理费 |  |  |  | 6.8
1.3 | 利润 |  |  |  | 6
2 | 总价措施项目费 |  | （按E.20总价措施项目计价表计算）
3 | 绿色施工安全防护措施项目费 |  | （按E.21绿色施工安全防护措施费计价表计算） |  | 3.59
3.1 | 其中安全生产费 |  | （按E.21绿色施工安全防护措施费计价表计算） |  | 3.29
三 | 其他项目费 |  | （按E.23其他项目计价汇总表计算）
四 | 税前造价 |  | 一+二+三
五 | 销项税额 |  | 四 |  | 9
单位工程建安造价 |  |  | 四+五
广联达科技股份有限公司

## E.18-1 分部分项工程项目清单与措施项目清单计价表—不含子
E.18：分部分项工程项目清单与措施项目清单计价表
工程名称：装饰工程（J3382.05TJ1-1~9） |  |  | 标段： |  |  |  |  | 第 1 页 共 12 页
序号 | 项目编码 | 项目名称 |  | 项目特征描述 | 计量单位 | 工程量 | 金额（元）
[7 empty] | 综合单价 |  | 合价 | 其中： 暂估价
门窗工程
1 | 010802003004 | 钢质防火门 |  | 1.钢防火门 2.FM-1、2甲级 3.洞口尺寸:综合各尺寸 4.配件:含定位器、门锁、合叶、执手等所有五金配件 4.满足设计图纸、相关规范及招标文件的要求 | m2 | 24 | 613.4
2 | 010802003005 | 钢质防火门 |  | 1.钢防火门 2.FM-3丙级 3.洞口尺寸:综合各尺寸 4.配件:含定位器、门锁、合叶、执手等所有五金配件 4.满足设计图纸、相关规范及招标文件的要求 | m2 | 36.45 | 577.98
3 | 010801001005 | 木质门 |  | 1.平开木门，门上玻璃采用磨砂玻璃 2.16J601 参PJM10-1021A 尺寸见图纸 4.配件:含定位器、门锁、合叶、执手、门套等所有五金配件 4.满足设计图纸、相关规范及招标文件的要求 | 樘 | 3 | 1856.38
本页小计
注：1.本表工程量清单项目综合的消耗量标准与E.19综合单价分析表综合的内容应相同；2.此表用于竣工结算时无暂估价栏。
广联达科技股份有限公司
E.18：分部分项工程项目清单与措施项目清单计价表
工程名称：装饰工程（J3382.05TJ1-1~9） |  |  | 标段： |  |  |  |  | 第 2 页 共 12 页
序号 | 项目编码 | 项目名称 |  | 项目特征描述 | 计量单位 | 工程量 | 金额（元）
[7 empty] | 综合单价 |  | 合价 | 其中： 暂估价
4 | 010801001006 | 木质门 |  | 1.平开木门 2.16J601 参PJM06-1527A 尺寸见图纸 4.配件:含定位器、门锁、合叶、执手、门套等所有五金配件 4.满足设计图纸、相关规范及招标文件的要求 | 樘 | 6 | 3280.68
5 | 010802002006 | 彩板门 |  | 1.彩钢板夹芯平开门 2.门代号及洞口尺寸:综合规格 3.其他:含制作、安装、门锁、五金、门套等全部工作内容 4.满足设计图纸、相关规范及招标文件的要求 | m2 | 8.1 | 522.3
6 | 010807001014 | 金属窗 |  | 1.铝合金带亮推拉窗+固定窗（含纱扇）（磨砂玻璃） 2.玻璃采用单层6mm厚(镀膜)玻璃,单扇＞1.5平方采用钢化安全玻璃 3.采用90系列普通铝合金窗框，窗壁厚≥1.8mm，门壁厚≥2.2mm 4.五金材料:含所有五金配件及安装 5.满足设计图纸、相关规范及招标文件的要求 | m2 | 9 | 304.95
本页小计
注：1.本表工程量清单项目综合的消耗量标准与E.19综合单价分析表综合的内容应相同；2.此表用于竣工结算时无暂估价栏。
广联达科技股份有限公司
E.18：分部分项工程项目清单与措施项目清单计价表
工程名称：装饰工程（J3382.05TJ1-1~9） |  |  | 标段： |  |  |  |  | 第 3 页 共 12 页
序号 | 项目编码 | 项目名称 |  | 项目特征描述 | 计量单位 | 工程量 | 金额（元）
[7 empty] | 综合单价 |  | 合价 | 其中： 暂估价
7 | 010807001015 | 金属窗 |  | 1.铝合金带亮推拉窗+固定窗（含纱扇） 2.玻璃采用单层6mm厚(镀膜)玻璃,单扇＞1.5平方采用钢化安全玻璃 3.采用90系列普通铝合金窗框，窗壁厚≥1.8mm，门壁厚≥2.2mm 4.五金材料:含所有五金配件及安装 5.满足设计图纸、相关规范及招标文件的要求 | m2 | 95.76 | 448.76
楼地面装饰工程
8 | 011102003006 | 块料楼地面 |  | 地面（二） 1.参05J909 地12C 2.8-10厚地砖，干水泥擦缝 3.20厚1:3干硬性水泥砂浆结合层，表面撒水泥粉 4.水泥浆一道（内掺建筑胶） 5.60厚C15混凝土垫层 6.0.6厚聚乙烯薄膜防潮层 7.150厚粒径5-32碎石灌M2.5混合砂浆振捣密实 8.素土夯实 9.地砖规格综合考虑 10.采用同标号预拌砂浆及商品砼，满足设计图纸、相关规范及招标文件的要求 | m2 | 874.32 | 265.72
本页小计
注：1.本表工程量清单项目综合的消耗量标准与E.19综合单价分析表综合的内容应相同；2.此表用于竣工结算时无暂估价栏。
广联达科技股份有限公司
E.18：分部分项工程项目清单与措施项目清单计价表
工程名称：装饰工程（J3382.05TJ1-1~9） |  |  | 标段： |  |  |  |  | 第 4 页 共 12 页
序号 | 项目编码 | 项目名称 |  | 项目特征描述 | 计量单位 | 工程量 | 金额（元）
[7 empty] | 综合单价 |  | 合价 | 其中： 暂估价
9 | 011102003007 | 块料楼地面 |  | 地面（三） 参05J909 地13C 1.8-10厚地砖，干水泥擦缝 2.20厚1:3干硬性水泥砂浆结合层，表面撒水泥粉 3.3.0厚APP改性沥青防水卷材 4.1.5厚聚氨酯防水层或2厚聚合物水泥基防水涂料 5.1：3水泥砂浆或最薄处30厚C20细石混凝土找坡层抹平 6.水泥浆一道（内掺建筑胶） 7.100厚C20混凝土垫层 8.0.6厚聚乙烯薄膜防潮层 9.150厚粒径5-32卵石灌M2.5混合砂浆振捣密实 10.素土夯实 9.地砖规格综合考虑 10.综合考虑卷边、附加层，工程量不另计 11.采用同标号预拌砂浆及商品砼，满足设计图纸、相关规范及招标文件的要求 | m2 | 50.53 | 468.08
本页小计
注：1.本表工程量清单项目综合的消耗量标准与E.19综合单价分析表综合的内容应相同；2.此表用于竣工结算时无暂估价栏。
广联达科技股份有限公司
E.18：分部分项工程项目清单与措施项目清单计价表
工程名称：装饰工程（J3382.05TJ1-1~9） |  |  | 标段： |  |  |  |  | 第 5 页 共 12 页
序号 | 项目编码 | 项目名称 |  | 项目特征描述 | 计量单位 | 工程量 | 金额（元）
[7 empty] | 综合单价 |  | 合价 | 其中： 暂估价
10 | 011101001006 | 水泥砂浆楼地面 |  | 地面（四） 1.参05J909 地1C 2.20厚1:2.5水泥砂浆 3.水泥浆一道（内掺建筑胶） 4.100厚C20混凝土垫层 5.0.6厚聚乙烯薄膜防潮层 6.150厚粒径5-32碎石灌M2.5混合砂浆振捣密实 7.素土夯实 8.满足设计图纸、相关规范及招标文件的要求 | m2 | 970.32 | 142.5
11 | 011105003002 | 块料踢脚线 |  | 1.块料踢脚线H=150MM 2.满足设计图纸、相关规范及招标文件的要求 | m | 353.72 | 21.97
12 | 011105001004 | 水泥砂浆踢脚线 |  | 1.水泥砂浆踢脚线H=150MM 2.满足设计图纸、相关规范及招标文件的要求 | m | 332.68 | 9
13 | 011210005002 | 成品隔断 |  | 卫生间内隔断做法参16J914-1第XT8页3 1.复合树脂板隔断 2.满足设计图纸、相关规范及招标文件的要求 | m2 | 9.72 | 227.07
14 | 011505001002 | 洗漱台 |  | 洗手台做法参16J914-1第XT18页2 1.满足设计图纸、相关规范及招标文件的要求 | m2 | 2.52 | 683.68
本页小计
注：1.本表工程量清单项目综合的消耗量标准与E.19综合单价分析表综合的内容应相同；2.此表用于竣工结算时无暂估价栏。
广联达科技股份有限公司
E.18：分部分项工程项目清单与措施项目清单计价表
工程名称：装饰工程（J3382.05TJ1-1~9） |  |  | 标段： |  |  |  |  | 第 6 页 共 12 页
序号 | 项目编码 | 项目名称 |  | 项目特征描述 | 计量单位 | 工程量 | 金额（元）
[7 empty] | 综合单价 |  | 合价 | 其中： 暂估价
墙、柱面装饰与隔断、幕墙工程
15 | 011204003006 | 块料墙面 |  | 外墙（二） 灰色面砖墙面 1.标高 1.200 以下墙体外侧 参05J909 外墙20A 2.1:1水泥砂浆勾缝 3.8-10厚外墙饰面砖,在砖粘贴面上随贴随涂刷一遍混凝土界面处理剂,增强粘结力 4.1.5mm聚合物乳液类防水涂料 5.6mm聚合物水泥防水砂浆 6.12厚1:3水泥砂浆打底扫毛 7.墙砖规格：综合考虑 8.采用同标号预拌砂浆，满足设计图纸、相关规范及招标文件的要求 | m2 | 255.22 | 240.74
16 | 011407001003 | 墙面喷刷涂料 |  | 外墙（四）标高1.200以上墙体 参05J909 外墙13A1 外涂5a真石漆涂料墙面 1.外涂5a 2.1.5mm聚合物乳液类防水涂料 3.6mm聚合物水泥防水砂浆抹平 4.12厚1:3水泥砂浆打底扫毛 5.采用同标号预拌砂浆，分隔缝综合考虑，满足设计图纸、相关规范及招标文件的要求 | m2 | 1616.38 | 181.58
本页小计
注：1.本表工程量清单项目综合的消耗量标准与E.19综合单价分析表综合的内容应相同；2.此表用于竣工结算时无暂估价栏。
广联达科技股份有限公司
E.18：分部分项工程项目清单与措施项目清单计价表
工程名称：装饰工程（J3382.05TJ1-1~9） |  |  | 标段： |  |  |  |  | 第 7 页 共 12 页
序号 | 项目编码 | 项目名称 |  | 项目特征描述 | 计量单位 | 工程量 | 金额（元）
[7 empty] | 综合单价 |  | 合价 | 其中： 暂估价
17 | 011201001008 | 墙面一般抹灰 |  | 女儿墙内侧抹灰 1.20厚防水砂浆 2.采用同标号预拌砂浆，满足设计图纸、相关规范及招标文件的要求 | m2 | 467.06 | 32.23
18 | 011201001009 | 墙面一般抹灰 |  | 内墙（一） 混合砂浆抹灰 1.参05J909 内墙4A1/NQ6 2.2厚纸筋灰罩面 3.14厚1：3：9水泥石灰膏砂浆分层抹平 4.满足设计图纸、相关规范及招标文件的要求 | m2 | 3103.6 | 31.41
19 | 011406001009 | 抹灰面油漆 |  | 内墙（一） 白色乳胶漆内墙 1.参05J909 内涂3c/TL11 2.清理基层; 3.局部腻子、磨平; 4.满刮腻子、磨平; 5.涂饰底涂料 6.涂饰面层涂料 7.涂饰第二遍面层涂料; 8.满足设计图纸、相关规范及招标文件的要求 | m2 | 3103.6 | 33.4
本页小计
注：1.本表工程量清单项目综合的消耗量标准与E.19综合单价分析表综合的内容应相同；2.此表用于竣工结算时无暂估价栏。
广联达科技股份有限公司
E.18：分部分项工程项目清单与措施项目清单计价表
工程名称：装饰工程（J3382.05TJ1-1~9） |  |  | 标段： |  |  |  |  | 第 8 页 共 12 页
序号 | 项目编码 | 项目名称 |  | 项目特征描述 | 计量单位 | 工程量 | 金额（元）
[7 empty] | 综合单价 |  | 合价 | 其中： 暂估价
20 | 011201001010 | 墙面一般抹灰 |  | 内墙（二） 混合砂浆抹灰 1.参05J909 内墙4A1/NQ6 2.2厚纸筋灰罩面 3.14厚1：3：9水泥石灰膏砂浆分层抹平 4.满足设计图纸、相关规范及招标文件的要求 | m2 | 2507.73 | 31.41
21 | 011406001010 | 抹灰面油漆 |  | 内墙（二） 无机内墙涂料 1.参05J909 内涂1/TL10 2.清理基层; 3.局部腻子、磨平; 4.涂饰底涂料 5.涂饰面层涂料 6.涂饰第二遍面层涂料; 7.满足设计图纸、相关规范及招标文件的要求 | m2 | 2507.73 | 18.61
本页小计
注：1.本表工程量清单项目综合的消耗量标准与E.19综合单价分析表综合的内容应相同；2.此表用于竣工结算时无暂估价栏。
广联达科技股份有限公司
E.18：分部分项工程项目清单与措施项目清单计价表
工程名称：装饰工程（J3382.05TJ1-1~9） |  |  | 标段： |  |  |  |  | 第 9 页 共 12 页
序号 | 项目编码 | 项目名称 |  | 项目特征描述 | 计量单位 | 工程量 | 金额（元）
[7 empty] | 综合单价 |  | 合价 | 其中： 暂估价
22 | 011204003007 | 块料墙面 |  | 内墙（三） 块料墙面 1.参05J909 内墙16Aa 2、白水泥擦缝 3、墙面砖 4、4厚强力胶粉泥粘结层，揉挤压实 5、1.5厚聚合物水泥基复合防水涂料 6、9厚1:3水泥砂浆分层压实抹平 7.满足设计图纸、相关规范及招标文件的要求 | m2 | 165.03 | 264
天棚工程
23 | 011301001006 | 天棚抹灰 |  | 顶棚一 水泥砂浆抹灰 1.参05J909 棚6A 2.3厚 1：2.5水泥砂浆找平 4.5厚1:3水泥砂浆打底扫毛 5.素水泥浆一道甩毛 6.综合考虑梁侧增加费用，采用同标号预拌砂浆，满足设计图纸、相关规范及招标文件的要求 | m2 | 1456.3 | 46.09
本页小计
注：1.本表工程量清单项目综合的消耗量标准与E.19综合单价分析表综合的内容应相同；2.此表用于竣工结算时无暂估价栏。
广联达科技股份有限公司
E.18：分部分项工程项目清单与措施项目清单计价表
工程名称：装饰工程（J3382.05TJ1-1~9） |  |  | 标段： |  |  |  |  | 第 10 页 共 12 页
序号 | 项目编码 | 项目名称 |  | 项目特征描述 | 计量单位 | 工程量 | 金额（元）
[7 empty] | 综合单价 |  | 合价 | 其中： 暂估价
24 | 011406001011 | 抹灰面油漆 |  | 顶棚一 无机内墙涂料 1.参05J909 内涂1/TL10 2.清理基层; 3.局部腻子、磨平; 4.涂饰底涂料 5.涂饰面层涂料 6.涂饰第二遍面层涂料; 7.满足设计图纸、相关规范及招标文件的要求 | m2 | 1456.3 | 29.06
25 | 011301001007 | 天棚抹灰 |  | 顶棚二 水泥砂浆抹灰 1.参05J909 棚6A 2.3厚 1：2.5水泥砂浆找平 4.5厚1:3水泥砂浆打底扫毛 5.素水泥浆一道甩毛 6.综合考虑梁侧增加费用，采用同标号预拌砂浆，满足设计图纸、相关规范及招标文件的要求 | m2 | 1035.59 | 42.86
本页小计
注：1.本表工程量清单项目综合的消耗量标准与E.19综合单价分析表综合的内容应相同；2.此表用于竣工结算时无暂估价栏。
广联达科技股份有限公司
E.18：分部分项工程项目清单与措施项目清单计价表
工程名称：装饰工程（J3382.05TJ1-1~9） |  |  | 标段： |  |  |  |  | 第 11 页 共 12 页
序号 | 项目编码 | 项目名称 |  | 项目特征描述 | 计量单位 | 工程量 | 金额（元）
[7 empty] | 综合单价 |  | 合价 | 其中： 暂估价
26 | 011406001012 | 抹灰面油漆 |  | 顶棚二 白色乳胶漆顶棚 1.参05J909 内涂3c/TL11 2.清理基层; 3.局部腻子、磨平; 4.满刮腻子、磨平; 5.涂饰底涂料 6.涂饰面层涂料 7.涂饰第二遍面层涂料; 5.采用同标号预拌砂浆，满足设计图纸、相关规范及招标文件的要求 | m2 | 1035.59 | 36
27 | 011302001002 | 吊顶天棚 |  | 铝合金方板吊顶 1.参05J909 棚36B 2.铝合金方板600*600与配套龙骨固定 3.与铝合金方板配套的专用下层副龙骨联结间距≤600 4.与安装形式配套的专用上层龙骨，间距≤1200用吊件与钢筋吊杆联结后找平 5.10号镀锌低碳钢丝吊杆，双向中距≤1200，吊杆上部与板底与预留吊环固定 6.现浇钢筋混凝土板底预留吊环 7.满足设计图纸、相关规范及招标文件的要求 | m2 | 121.09 | 153.67
本页小计
注：1.本表工程量清单项目综合的消耗量标准与E.19综合单价分析表综合的内容应相同；2.此表用于竣工结算时无暂估价栏。
广联达科技股份有限公司
E.18：分部分项工程项目清单与措施项目清单计价表
工程名称：装饰工程（J3382.05TJ1-1~9） |  |  | 标段： |  |  |  |  | 第 12 页 共 12 页
序号 | 项目编码 | 项目名称 |  | 项目特征描述 | 计量单位 | 工程量 | 金额（元）
[7 empty] | 综合单价 |  | 合价 | 其中： 暂估价
28 | 011301001008 | 天棚抹灰 |  | 1.雨棚底面抹灰 2.满足设计图纸、相关规范及招标文件的要求 | m2 | 42.84 | 34.57
| A1303 | 单价措施费
29 | 011701006002 | 满堂脚手架 |  | 1.满堂脚手架 2.含改架费 | m2 | 2031.24 | 11.4
本页小计
合 计
注：1.本表工程量清单项目综合的消耗量标准与E.19综合单价分析表综合的内容应相同；2.此表用于竣工结算时无暂估价栏。
广联达科技股份有限公司

## E.20 总价措施项目清单计费表
E.20：总价措施项目清单计费表
工程名称：装饰工程（J3382.05TJ1-1~9） |  |  |  | 标段： |  | 第 1 页 共 1 页
序号 | 项目编号 | 项目名称 |  |  | 计算基础 |  | 费率(%) | 金额(元) | 备注
1 | 011707002018 | 夜间施工增加费 |  |  | 按招标文件规定或合同约定
2 | 01B052 | 压缩工期措施增加费（招投标） |  |  | 附录D相关规定 |  | 0
3 | 011707005018 | 冬雨季施工增加费 |  |  | 附录D相关规定 |  | 0.16
4 | 011707007018 | 已完工程及设备保护费 |  |  | 按招标文件规定或合同约定
5 | 01B053 | 工程定位复测费 |  |  | 按招标文件规定或合同约定
6 | 01B054 | 专业工程中的有关措施项目费 |  |  | 按各专业工程中的相关规定及招标文件 规定或合同约定
合 计
注：按施工方案计算的措施费，若无“计算基础”和“费率”的数值，也可只填“金额”数值，但应在备注栏说明施工方案出处或计算方法。
广联达科技股份有限公司

## E.21 绿色施工安全防护措施项目费计价表（招投标）
E.21：绿色施工安全防护措施项目费计价表（招投标）
工程名称：装饰工程（J3382.05TJ1-1~9） |  | 标段： |  |  |  |  | 第 1 页 共 1 页
序号 | 工程内容 |  | 计算基数 | 费率(%) |  | 金额(元) |  | 备注
一 | 绿色施工安全防护措施项目费 |  | 基期直接费 | 3.59 |  |  |  | 按附录C说明及表4相应总费率标准计算
其中： | 安全生产费 |  | 基期直接费 | 3.29
注：安装工程取费基数按人工费，其他工程取费基数按直接费（不含其他管理费的计费基数。详附录C说明）计算。
广联达科技股份有限公司

## E.23 其他项目清单与计价汇总表
E.23：其他项目清单与计价汇总表
工程名称：装饰工程（J3382.05TJ1-1~9） |  | 标段： |  | 第 1 页 共 1 页
序号 | 项目名称 |  | 计费基础/单价 |  | 费率/数量 | 合计金额（元） | 备注
1 | 暂列金额 | [5 empty] | 明细详见E.24表
2 | 暂估价
2.1 | 材料暂估价 |  |  |  |  | -
2.2 | 专业工程暂估价 | [5 empty] | 明细详见E.26表
2.3 | 分部分项工程暂估价 | [5 empty] | 按招标文件规定或合同约定明细详见E.26表
3 | 计日工 | [5 empty] | 明细详见E.27表
4 | 总承包服务费 | [5 empty] | 明细详见E.28表
5 | 优质工程增加费 | [5 empty] | 明细详见E.29表
6 | 安全责任险、环境保护税 |  |  |  | 0.6 |  | 明细详见E.29表
7 | 提前竣工措施增加费 | [5 empty] | 明细详见E.29表
8 | 索赔签证
9 | 其他项目费合计 |  | 1+2.2+2.3+3+4+5+6+7+8
注：材料暂估单价进入清单项目综合单价，此处不汇总。
广联达科技股份有限公司

## E.24 暂列金额明细表
E.24：暂列金额明细表
工程名称：装饰工程（J3382.05TJ1-1~9） |  | 标段： | 第 1 页 共 1 页
序号 | 项目名称 |  |  | 计量单位 | 暂定金额（元） | 备注
合 计
注：此表由招标人填写，如不能详列，也可只列暂定金额总额，投标人应将上述暂列金额计入投标总价中。
广联达科技股份有限公司

## E.25 材料暂估单价及调整表
E.25：材料暂估单价及调整表
工程名称：装饰工程（J3382.05TJ1-1~9） |  | 标段： | [5 empty] | 第 1 页 共 1 页
序号 | 材料名称、规格、型号 |  | 计量单位 | 数量 |  | 暂估(元) |  |  | 确认(元) |  | 差额±(元) |  | 备注
|  |  |  | 暂估 | 确认 | 单价 | 合价 |  | 单价 | 合价 | 单价 | 合价
合计
注：此表由招标人填写“暂估单价”，并在备注栏说明暂估价的材料拟用在那些清单项目上，投标人应将上述材料暂估单价计入工程量清单综合单价报价中。
广联达科技股份有限公司

## E.26 专业工程暂估价及结算价表
E.26：专业工程/分部分项工程 暂估价及结算价表
工程名称：装饰工程（J3382.05TJ1-1~9） |  |  | 标段： |  |  | 第 1 页 共 1 页
序号 | 工程名称 | 工程内容 |  | 暂估金额（元） | 结算金额(元) |  | 差额±(元) | 备注
1
2
合 计
注：此表“暂估金额”由招标人填写，投标人应将“暂估金额”计入投标总价中。结算时按合同约定结算金额填写。
广联达科技股份有限公司

## E.40 人工、材料、机械汇总表
E.40：人工、材料、机械汇总表
工程名称：装饰工程（J3382.05TJ1-1~9） |  |  | 标段： |  |  | 第 1 页 共 4 页
序号 | 编码 | 名称(材料、机械规格型号) |  | 单位 | 数量 |  | 单价（元） | 合价（元） | 备注
1 | H00001 | 人工费 |  | 元 | 519217.68
2 | H00001@1 | 人工费 |  | 元 | 150469.199
3 | 01210100002 | 热轧等边角钢 40×3 |  | kg | 56.726
4 | 01430100004 | 铝板 600mm×600mm×1mm |  | m2 | 127.149
5 | 02090100007 | 聚氯乙烯薄膜 δ0.3mm |  | m2 | 2038.328
6 | 02090100007@1 | 0.6厚聚乙烯薄膜防潮层 |  | m2 | 55.836
7 | 03010300013 | 沉头木螺钉 L32 |  | 个 | 113.4
8 | 03010300030 | 自攻螺钉 |  | 个 | 133.844
9 | 03010500230 | 螺栓带帽带垫 综合 |  | 套 | 24.219
10 | 03010700012 | 膨胀螺栓 M8×55 |  | 套 | 21.217
11 | 03010700014 | 膨胀螺栓 M8×65 |  | 套 | 41.31
12 | 03010700016 | 膨胀螺栓 M8×80 |  | 套 | 20.563
13 | 03030900004 | 不锈钢合页 |  | 个 | 18
14 | 03110700003 | 水砂纸 |  | 张 | 4.5
15 | 03130100019 | 低碳钢焊条 综合 |  | kg | 3.078
16 | 03130600011 | 合金钢钻头 Φ10 |  | 个 | 116.905
17 | 03130700007 | 石料切割锯片 |  | 片 | 7.275
18 | 03210100026 | 射钉 |  | 个 | 185.274
19 | 03210500010 | 钢板网 厚0.8mm 菱形10mm×20mm |  | m2 | 2.646
20 | 03210900015@1 | 铁件 综合 |  | kg | 48.438
21 | 04010100001 | 普通硅酸盐水泥(P·O) 42.5级 |  | kg | 1485.424
22 | 04010100001@1 | 普通硅酸盐水泥(P·O) 42.5级 |  | kg | 194.176
23 | 04010100002 | 普通硅酸盐水泥(P·O) 42.5级 |  | t | 3.044
24 | 04010400001 | 白水泥 |  | kg | 948.914
25 | 04030400001@1 | 粗净砂 |  | m3 | 0.388
26 | 04050100001 | 碎石 |  | m3 | 304.809
27 | 04050200002 | 卵石 5mm～32mm |  | m3 | 8.35
28 | 04090700001 | 双飞粉 |  | kg | 2475.703
29 | 05030100004 | 松木锯材 |  | m3 | 0.507
| 本页小计 |  |  | 元
注：招标控制价、投标报价、竣工结算通用表。
广联达科技股份有限公司
E.40：人工、材料、机械汇总表
工程名称：装饰工程（J3382.05TJ1-1~9） |  |  | 标段： |  |  | 第 2 页 共 4 页
序号 | 编码 | 名称(材料、机械规格型号) |  | 单位 | 数量 |  | 单价（元） | 合价（元） | 备注
30 | 05030700001 | 模板木材 松木 |  | m3 | 0.04
31 | 05030700002 | 木材、方材、板材 |  | m3 | 0.003
32 | 06010100003 | 平板玻璃 6mm |  | m2 | 142.403
33 | 07010100013@1 | 800X800象牙白瓷砖内墙砖 |  | m2 | 171.629
34 | 07010100013@3 | 象牙白瓷砖外墙砖 |  | m2 | 265.425
35 | 07050100004@1 | 800X800象牙白瓷砖地面砖 |  | m2 | 909.293
36 | 07050100004@2 | 800X800象牙白瓷砖地面砖 |  | m2 | 52.551
37 | 08010000007 | 大理石板(弧形) δ20mm 成品 |  | m2 | 2.705
38 | 09390100003@1 | 卫生间成品隔断 |  | m2 | 9.914
39 | 10011300004 | 轻钢龙骨不上人型(平面) 600×600以上 |  | m2 | 122.91
40 | 10170100004 | 吊筋 |  | kg | 43.957
41 | 11010200002@1 | 单扇套装平开实木门1021 平开木门，16J601 参PJM10-1021A，门上玻璃采用磨砂玻璃 |  | 樘 | 3
42 | 11010200002@2 | 单扇套装平开实木门1527 |  | 樘 | 6
43 | 11030100001 | 钢质防火门 甲级 |  | m2 | 24
44 | 11030100001@1 | 钢质防火门 丙级 |  | m2 | 36.45
45 | 11050100001 | 彩板门 成品 |  | m2 | 7.614
46 | 11090100004 | 铝合金固定窗 不含玻璃 |  | m2 | 91.08
47 | 11090100005 | 铝合金推拉窗 不含玻璃 |  | m2 | 52.38
48 | 12050300001@1 | 瓷砖踢脚线 150mm |  | m | 360.794
49 | 13010100003 | 成品腻子粉 |  | kg | 13668.731
50 | 13010900002 | 透明底漆 |  | kg | 565.734
51 | 13030300002 | 106涂料 |  | kg | 964.973
52 | 13030300005 | 白乳胶漆 |  | kg | 977.677
53 | 13030500006 | 丙烯酸聚合物乳胶 |  | kg | 26.798
54 | 13030700004 | H型真石涂料 |  | kg | 8081.92
55 | 13031100009 | 聚合物水泥基防水涂料 |  | kg | 608.953
| 本页小计 |  |  | 元
注：招标控制价、投标报价、竣工结算通用表。
广联达科技股份有限公司
E.40：人工、材料、机械汇总表
工程名称：装饰工程（J3382.05TJ1-1~9） |  |  | 标段： |  |  | 第 3 页 共 4 页
序号 | 编码 | 名称(材料、机械规格型号) |  | 单位 | 数量 |  | 单价（元） | 合价（元） | 备注
56 | 13031100010 | 聚合物水泥基防水涂料 Ⅰ型 |  | kg | 5895.54
57 | 13031100015 | 防水漆(配套罩面漆) |  | kg | 646.554
58 | 13031100016 | 单组分聚氨酯防水涂料 |  | kg | 158.078
59 | 13050300002 | 醇酸防锈漆 红丹 |  | kg | 13.116
60 | 13330200002@1 | 3.0厚APP改性沥青防水卷材 |  | m2 | 73.834
61 | 13350500007 | 建筑密封膏 |  | kg | 3.645
62 | 13350900004 | 防水剂 |  | kg | 262.022
63 | 14050100005 | 油漆溶剂油 |  | kg | 0.018
64 | 14353500016@1 | 基层处理剂 |  | kg | 31.296
65 | 14391900007 | 液化气 |  | kg | 9.581
66 | 14410000002 | 117胶 |  | kg | 1019.407
67 | 14410000004 | 玻璃胶 350g |  | 支 | 133.647
68 | 14410000011 | 建筑胶 |  | kg | 666.326
69 | 17070100005 | 无缝钢管 Φ48×3.5 |  | kg | 88.283
70 | 34020500002 | 密封油膏 |  | kg | 67.494
71 | 34110100002 | 水 |  | t | 285.056
72 | 35030100002 | 竹脚手板 侧编 |  | m2 | 33.719
73 | 35031500003 | 直角扣件 单个1.4kg |  | 个 | 32.283
74 | 35031500004 | 对接扣件 单个1.4kg |  | 个 | 8.05
75 | 35031500006 | 回转扣件 单个1.4kg |  | 个 | 12.103
76 | 35031500009 | 脚手架底座 |  | 只 | 6.094
77 | 88010500001 | 其他材料费 |  | 元 | 19793.123
78 | CLFTZ | 材料费调整 |  | 元 | -0.014
79 | 补充材料002@1 | 金属(塑钢、断桥)纱窗 |  | m2 | 59.31
80 | 80210300001 | 商品混凝土(碎石) C20 |  | m3 | 98.002
81 | 80210300001@1 | 商品混凝土(碎石) C20 |  | m3 | 5.104
82 | 80210400002 | 商品混凝土(碎石) C15 |  | m3 | 52.984
83 | 80010100005 | 预拌干混地面砂浆 DS M15.0 |  | m3 | 28.49
84 | 80010100005@1 | 预拌干混地面砂浆 DS M15.0 |  | m3 | 1.021
| 本页小计 |  |  | 元
注：招标控制价、投标报价、竣工结算通用表。
广联达科技股份有限公司
E.40：人工、材料、机械汇总表
工程名称：装饰工程（J3382.05TJ1-1~9） |  |  | 标段： |  |  | 第 4 页 共 4 页
序号 | 编码 | 名称(材料、机械规格型号) |  | 单位 | 数量 |  | 单价（元） | 合价（元） | 备注
85 | 80010100006 | 预拌干混地面砂浆 DS M20.0 |  | m3 | 21.163
86 | 80010200002 | 预拌干混抹灰砂浆 DP M15.0 |  | m3 | 3.367
87 | 80010200003 | 预拌干混抹灰砂浆 DP M20.0 |  | m3 | 159.584
88 | JX001 | 其他机械费 |  | 元 | 1219.697
89 | J10-6 | 电动空气压缩机 排气量(m3/min) 1 中 |  | 台班 | 19.397
90 | J1-35 | 电动夯实机 夯击能量(N·m) 250 小 |  | 台班 | 18.289
91 | J4-5 | 载重汽车 装载质量(t) 6 中 |  | 台班 | 3.435
92 | J6-12 | 灰浆搅拌机 拌筒容量(L) 200 小 |  | 台班 | 0.722
93 | J6-14 | 干混砂浆罐式搅拌机 200(L) 小 |  | 台班 | 28.206
94 | J6-14@1 | 干混砂浆罐式搅拌机 200(L) 小 |  | 台班 | 5.628
95 | J7-102 | 岩石切割机 功率(kW) 3 小 |  | 台班 | 20.714
96 | J7-118 | 砂轮切割机 砂轮直径(mm) 500 小 |  | 台班 | 0.416
97 | J7-124 | 电锤 520W 小 |  | 台班 | 25.072
98 | J9-2 | 交流弧焊机 容量(kV·A) 32 小 |  | 台班 | 0.258
99 | J9-4 | 交流弧焊机 容量(kV·A) 42 小 |  | 台班 | 0.671
| 本页小计 |  |  | 元
| 合计 |  |  | 元
注：招标控制价、投标报价、竣工结算通用表。
广联达科技股份有限公司