## E.14 单位工程招标控制价汇总表
E.14：单位工程招标控制价汇总表
工程名称：传动(J3382.01DD1-1~6) |  | 标段： |  | 第 1 页 共 1 页
序号 | 工程内容 |  | 计费基础说明 |  | 费率% | 金额 | 其中： 暂估价（元）
一 | 分部分项工程费 |  | 分部分项费用合计
1 | 直接费
1.1 | 人工费
1.2 | 材料费
1.2.1 | 其中：工程设备费/其他 |  | （详见附录C说明第2条规定计算）
1.3 | 机械费
2 | 管理费 |  |  |  | 32.16
3 | 其他管理费 |  | （按附录C说明第2条规定计算）
4 | 利润 |  |  |  | 20
二 | 措施项目费 |  | 1+2+3
1 | 单价措施项目费 |  | 单价措施项目费合计
1.1 | 直接费
1.1.1 | 人工费
1.1.2 | 材料费
1.1.3 | 机械费
1.2 | 管理费 |  |  |  | 32.16
1.3 | 利润 |  |  |  | 20
2 | 总价措施项目费 |  | （按E.20总价措施项目计价表计算）
3 | 绿色施工安全防护措施项目费 |  | （按E.21绿色施工安全防护措施费计价表计算） |  | 11.5
3.1 | 其中安全生产费 |  | （按E.21绿色施工安全防护措施费计价表计算） |  | 10
三 | 其他项目费 |  | （按E.23其他项目计价汇总表计算）
四 | 税前造价 |  | 一+二+三
五 | 销项税额 |  | 四 |  | 9
单位工程建安造价 |  |  | 四+五
广联达科技股份有限公司

## E.18-1 分部分项工程项目清单与措施项目清单计价表—不含子
E.18：分部分项工程项目清单与措施项目清单计价表
工程名称：传动(J3382.01DD1-1~6) |  |  | 标段： |  |  |  |  | 第 1 页 共 6 页
序号 | 项目编码 | 项目名称 |  | 项目特征描述 | 计量单位 | 工程量 | 金额（元）
[7 empty] | 综合单价 |  | 合价 | 其中： 暂估价
滑触线系统
1 | 030407001001 | 滑触线 |  | 1.名称:WT1安全滑触线 2.型号:DHHT-70/250 3.规格:250A L=6000mm 4.支架形式、材质:支架图集06D401-1-3-15 5.含信号灯、集电器支架、终端盖、吊挂夹、连接器、电源输送器、温度补偿段等安装。 6.安装高度大于5m | m | 684 | 140.12
2 | 030404017001 | 配电箱 |  | 1.名称:1WTAF1~4配电开关箱 2.基础形式、材质、规格:内装断路器 iC65L-C63A/3P 63A/630A IP54，带支架安装 3.安装方式:明装 | 台 | 4 | 857.02
3 | 030408001001 | 电力电缆 |  | 1.名称:动力电缆 2.型号:ZR-YJV-0.6/1kv-4*16 | m | 20 | 55.42
4 | 030408001002 | 电力电缆 |  | 1.名称:动力电缆 2.型号:ZR-YJV-0.6/1kv-4*16 3.操作高度大于5m | m | 50 | 56.5
5 | 030411001004 | 配管 |  | 1.名称:镀锌钢管SC50 2.配置形式:钢结构支架配管 | m | 14 | 55.77
本页小计
注：1.本表工程量清单项目综合的消耗量标准与E.19综合单价分析表综合的内容应相同；2.此表用于竣工结算时无暂估价栏。
广联达科技股份有限公司
E.18：分部分项工程项目清单与措施项目清单计价表
工程名称：传动(J3382.01DD1-1~6) |  |  | 标段： |  |  |  |  | 第 2 页 共 6 页
序号 | 项目编码 | 项目名称 |  | 项目特征描述 | 计量单位 | 工程量 | 金额（元）
[7 empty] | 综合单价 |  | 合价 | 其中： 暂估价
6 | 030411001005 | 配管 |  | 1.名称:镀锌钢管SC50 2.配置形式:钢结构支架配管 3.操作高度大于5m | m | 46 | 60.43
7 | 030408006001 | 电力电缆头 |  | 1.名称:电缆头16mm2 | 个 | 8 | 54.52
照明配电系统
8 | 030404017002 | 配电箱 |  | 1.名称:照明配电箱1AL1 2.基础形式、材质、规格:带支架安装 3.安装方式:明装 | 台 | 1 | 2164.9
9 | 030404017003 | 配电箱 |  | 1.名称::照明配电箱1AL2 2.基础形式、材质、规格:带支架安装 3.安装方式:明装 | 台 | 1 | 2370.66
10 | 030404017004 | 配电箱 |  | 1.名称:照明配电箱1AL3 2.基础形式、材质、规格:带支架安装 3.安装方式:明装 | 台 | 1 | 2214.66
11 | 030404017005 | 配电箱 |  | 1.名称::照明配电箱1AL4 2.基础形式、材质、规格:带支架安装 3.安装方式:明装 | 台 | 1 | 2111.66
本页小计
注：1.本表工程量清单项目综合的消耗量标准与E.19综合单价分析表综合的内容应相同；2.此表用于竣工结算时无暂估价栏。
广联达科技股份有限公司
E.18：分部分项工程项目清单与措施项目清单计价表
工程名称：传动(J3382.01DD1-1~6) |  |  | 标段： |  |  |  |  | 第 3 页 共 6 页
序号 | 项目编码 | 项目名称 |  | 项目特征描述 | 计量单位 | 工程量 | 金额（元）
[7 empty] | 综合单价 |  | 合价 | 其中： 暂估价
12 | 030404017006 | 配电箱 |  | 1.名称:应急照明配电箱1ALE1 2.基础形式、材质、规格:带支架安装 3.安装方式:明装 | 台 | 1 | 2610.66
13 | 030404017007 | 配电箱 |  | 1.名称:应急照明配电箱1ALE2 2.基础形式、材质、规格:带支架安装 3.安装方式:明装 | 台 | 1 | 1717.66
14 | 030411002001 | 线槽 |  | 1.名称:金属线槽150*50 | m | 21 | 75.19
15 | 030411002002 | 线槽 |  | 1.名称:金属线槽150*50 2.操作高度大于5m | m | 39 | 83.43
16 | 030411002003 | 线槽 |  | 1.名称:金属线槽80*40 2.操作高度大于5m | m | 340 | 53.93
17 | 030413001001 | 桥架支架制作安装 |  | 1.材质:型钢 | kg | 387.52 | 13.46
18 | 030411001006 | 配管 |  | 1.名称:热镀锌钢管SC20 2.配置形式:钢结构支架配管 | m | 479.18 | 22.91
19 | 030411001007 | 配管 |  | 1.名称:热镀锌钢管SC20 2.配置形式:钢结构支架配管 3.操作高度大于5m | m | 955.76 | 25.24
20 | 030411004005 | 配线 |  | 1.名称:绝缘导线ZR-BV-4 2.配线形式:线槽配线 | m | 565 | 4.37
本页小计
注：1.本表工程量清单项目综合的消耗量标准与E.19综合单价分析表综合的内容应相同；2.此表用于竣工结算时无暂估价栏。
广联达科技股份有限公司
E.18：分部分项工程项目清单与措施项目清单计价表
工程名称：传动(J3382.01DD1-1~6) |  |  | 标段： |  |  |  |  | 第 4 页 共 6 页
序号 | 项目编码 | 项目名称 |  | 项目特征描述 | 计量单位 | 工程量 | 金额（元）
[7 empty] | 综合单价 |  | 合价 | 其中： 暂估价
21 | 030411004006 | 配线 |  | 1.名称:导线ZR-BV-4 2.配线形式:线槽配线 3.操作高度大于5m | m | 2835.2 | 4.66
22 | 030411004007 | 配线 |  | 1.名称:绝缘导线ZR-BV-4 2.配线形式:管内穿线 | m | 386.29 | 3.84
23 | 030411004008 | 配线 |  | 1.名称:绝缘导线ZR-BV-4 2.配线形式:管内穿线 3.操作高度大于5m | m | 2431.68 | 4.04
24 | 030411004009 | 配线 |  | 1.名称:绝缘导线NH-BV-4 2.配线形式:线槽配线 | m | 699 | 4.5
25 | 030411004010 | 配线 |  | 1.名称:绝缘导线NH-BV-4 2.配线形式:线槽配线 3.操作高度大于5m | m | 909.9 | 4.79
26 | 030411004011 | 配线 |  | 1.名称:绝缘导线NH-BV-4 2.配线形式:管内穿线 | m | 727.1 | 3.99
27 | 030411004012 | 配线 |  | 1.名称:绝缘导线NH-BV-4 2.配线形式:管内穿线 3.操作高度大于5m | m | 537.6 | 4.19
28 | 030412002001 | 工厂灯 |  | 1.名称:LED三防灯 2.型号:FGQ6223B-LED150 3.规格:220V 150W ≥IP54 4.安装形式:支架吊装,操作高度大于5m | 套 | 126 | 452.59
本页小计
注：1.本表工程量清单项目综合的消耗量标准与E.19综合单价分析表综合的内容应相同；2.此表用于竣工结算时无暂估价栏。
广联达科技股份有限公司
E.18：分部分项工程项目清单与措施项目清单计价表
工程名称：传动(J3382.01DD1-1~6) |  |  | 标段： |  |  |  |  | 第 5 页 共 6 页
序号 | 项目编码 | 项目名称 |  | 项目特征描述 | 计量单位 | 工程量 | 金额（元）
[7 empty] | 综合单价 |  | 合价 | 其中： 暂估价
29 | 030412001001 | 普通灯具 |  | 1.名称:防潮吸顶灯 2.规格:220V 10W(LED灯） IP54 | 套 | 10 | 67.96
30 | 030412004001 | 装饰灯 |  | 1.名称:出口标志灯 2.规格:36V 1W（LED灯）大型 IP54 3.安装形式:操作高度大于5m | 套 | 5 | 82.96
31 | 030412004002 | 装饰灯 |  | 1.名称:应急照明灯 2.规格:LED光源 36V 6W IP54 3.安装形式:嵌入式安装，高度2.6m | 套 | 34 | 102.14
32 | 030412004003 | 装饰灯 |  | 1.名称:应急照明灯 2.规格:LED光源 36V 6W IP65 3.安装形式:墙壁安装，高度2.6m，厂房外安装 | 套 | 5 | 93.06
33 | 030412004004 | 装饰灯 |  | 1.名称:安全诱导灯（右向） 2.规格:LED光源 36V 1W 大型，IP54 3.安装形式:墙壁安装，高度2.6m | 套 | 13 | 72.86
34 | 030412004005 | 装饰灯 |  | 1.名称:安全诱导灯（左向） 2.规格:LED光源 36V 1W 大型，IP54 3.安装形式:墙壁安装，高度2.6m | 套 | 15 | 72.86
35 | 030404034001 | 照明开关 |  | 1.名称:防溅单联单控开关 2.规格:250V 10A IP54 3.安装方式:明装 | 个 | 10 | 22.02
本页小计
注：1.本表工程量清单项目综合的消耗量标准与E.19综合单价分析表综合的内容应相同；2.此表用于竣工结算时无暂估价栏。
广联达科技股份有限公司
E.18：分部分项工程项目清单与措施项目清单计价表
工程名称：传动(J3382.01DD1-1~6) |  |  | 标段： |  |  |  |  | 第 6 页 共 6 页
序号 | 项目编码 | 项目名称 |  | 项目特征描述 | 计量单位 | 工程量 | 金额（元）
[7 empty] | 综合单价 |  | 合价 | 其中： 暂估价
36 | 030411006001 | 接线盒 |  | 1.名称:接线盒 2.安装形式: 明装; | 个 | 87 | 12.99
37 | 030411006002 | 接线盒 |  | 1.名称:接线盒 2.安装形式: 明装; 3.操作高度大于5m | 个 | 131 | 14.97
38 | 030413001002 | 铁构件 |  | 1.名称:灯具支架制作安装 2.操作高度大于5m | kg | 427.14 | 29.06
| C0303 | 单价措施费
39 | 031301017003 | 脚手架搭拆 |  | 脚手架搭拆 | 项 | 1 | 3271.49
本页小计
合 计
注：1.本表工程量清单项目综合的消耗量标准与E.19综合单价分析表综合的内容应相同；2.此表用于竣工结算时无暂估价栏。
广联达科技股份有限公司

## E.20 总价措施项目清单计费表
E.20：总价措施项目清单计费表
工程名称：传动(J3382.01DD1-1~6) |  |  |  | 标段： |  | 第 1 页 共 1 页
序号 | 项目编号 | 项目名称 |  |  | 计算基础 |  | 费率(%) | 金额(元) | 备注
1 | 031302002003 | 夜间施工增加费 |  |  | 按招标文件规定或合同约定
2 | 03B007 | 压缩工期措施增加费（招投标） |  |  | 附录D相关规定 |  | 0
3 | 031302005003 | 冬雨季施工增加费 |  |  | 附录D相关规定 |  | 0.16
4 | 031302006003 | 已完工程及设备保护费 |  |  | 按招标文件规定或合同约定
5 | 03B008 | 工程定位复测费 |  |  | 按招标文件规定或合同约定
6 | 03B009 | 专业工程中的有关措施项目费 |  |  | 按各专业工程中的相关规定及招标文件 规定或合同约定
7 | 031301010003 | 安装与生产同时进行施工增加
8 | 031301011003 | 在有害身体健康环境中施工增加
9 | 031302007003 | 高层施工增加
合 计
注：按施工方案计算的措施费，若无“计算基础”和“费率”的数值，也可只填“金额”数值，但应在备注栏说明施工方案出处或计算方法。
广联达科技股份有限公司

## E.21 绿色施工安全防护措施项目费计价表（招投标）
E.21：绿色施工安全防护措施项目费计价表（招投标）
工程名称：传动(J3382.01DD1-1~6) |  | 标段： |  |  |  |  | 第 1 页 共 1 页
序号 | 工程内容 |  | 计算基数 | 费率(%) |  | 金额(元) |  | 备注
一 | 绿色施工安全防护措施项目费 |  | 基期人工费 | 11.5 |  |  |  | 按附录C说明及表4相应总费率标准计算
其中： | 安全生产费 |  | 基期人工费 | 10
注：安装工程取费基数按人工费，其他工程取费基数按直接费（不含其他管理费的计费基数。详附录C说明）计算。
广联达科技股份有限公司

## E.23 其他项目清单与计价汇总表
E.23：其他项目清单与计价汇总表
工程名称：传动(J3382.01DD1-1~6) |  | 标段： |  | 第 1 页 共 1 页
序号 | 项目名称 |  | 计费基础/单价 |  | 费率/数量 | 合计金额（元） | 备注
1 | 暂列金额 | [5 empty] | 明细详见E.24表
2 | 暂估价
2.1 | 材料暂估价 |  |  |  |  | -
2.2 | 专业工程暂估价 | [5 empty] | 明细详见E.26表
2.3 | 分部分项工程暂估价 | [5 empty] | 按招标文件规定或合同约定明细详见E.26表
3 | 计日工 | [5 empty] | 明细详见E.27表
4 | 总承包服务费 | [5 empty] | 明细详见E.28表
5 | 优质工程增加费 | [5 empty] | 明细详见E.29表
6 | 安全责任险、环境保护税 |  |  |  | 0.6 |  | 明细详见E.29表
7 | 提前竣工措施增加费 | [5 empty] | 明细详见E.29表
8 | 索赔签证
9 | 其他项目费合计 |  | 1+2.2+2.3+3+4+5+6+7+8
注：材料暂估单价进入清单项目综合单价，此处不汇总。
广联达科技股份有限公司

## E.24 暂列金额明细表
E.24：暂列金额明细表
工程名称：传动(J3382.01DD1-1~6) |  | 标段： | 第 1 页 共 1 页
序号 | 项目名称 |  |  | 计量单位 | 暂定金额（元） | 备注
1
合 计
注：此表由招标人填写，如不能详列，也可只列暂定金额总额，投标人应将上述暂列金额计入投标总价中。
广联达科技股份有限公司

## E.25 材料暂估单价及调整表
E.25：材料暂估单价及调整表
工程名称：传动(J3382.01DD1-1~6) |  | 标段： | [5 empty] | 第 1 页 共 1 页
序号 | 材料名称、规格、型号 |  | 计量单位 | 数量 |  | 暂估(元) |  |  | 确认(元) |  | 差额±(元) |  | 备注
|  |  |  | 暂估 | 确认 | 单价 | 合价 |  | 单价 | 合价 | 单价 | 合价
合计
注：此表由招标人填写“暂估单价”，并在备注栏说明暂估价的材料拟用在那些清单项目上，投标人应将上述材料暂估单价计入工程量清单综合单价报价中。
广联达科技股份有限公司

## E.26 专业工程暂估价及结算价表
E.26：专业工程/分部分项工程 暂估价及结算价表
工程名称：传动(J3382.01DD1-1~6) |  |  | 标段： |  |  | 第 1 页 共 1 页
序号 | 工程名称 | 工程内容 |  | 暂估金额（元） | 结算金额(元) |  | 差额±(元) | 备注
1
2
合 计
注：此表“暂估金额”由招标人填写，投标人应将“暂估金额”计入投标总价中。结算时按合同约定结算金额填写。
广联达科技股份有限公司

## E.40 人工、材料、机械汇总表
E.40：人工、材料、机械汇总表
工程名称：传动(J3382.01DD1-1~6) |  |  | 标段： |  |  | 第 1 页 共 5 页
序号 | 编码 | 名称(材料、机械规格型号) |  | 单位 | 数量 |  | 单价（元） | 合价（元） | 备注
1 | AZCSRGF | 安装措施人工费 |  | 元 | 968.258
2 | H00001 | 人工费 |  | 元 | 63542.18
3 | 01030100003 | 冷拔低碳钢丝 Φ1.6 |  | kg | 5.307
4 | 01090100010 | 圆钢 Φ6～10 |  | kg | 6.143
5 | 01210100004 | 热轧等边角钢 40×4 |  | kg | 21.888
6 | 01290100016 | 热轧薄钢板 δ2.0mm～2.5mm |  | kg | 3.6
7 | 01292500003 | 钢板垫板 δ1～2 |  | kg | 1.2
8 | 02010100002 | 橡胶板 1mm～3mm |  | kg | 0.078
9 | 02130100002 | 塑料带 20mm×40m |  | kg | 0.608
10 | 02191100002 | 塑料胀管 Φ6～8 |  | 个 | 605.22
11 | 02191300001 | 塑料圆台 |  | 块 | 142.8
12 | 03010300005 | 半圆头螺钉 M6mm～12mm×M12mm～50mm |  | 十个 | 146.794
13 | 03010300024 | 木螺钉 m2mm～4mm×M6mm～65mm |  | 十个 | 76.28
14 | 03010500005 | 半圆头镀锌螺栓带帽带垫 m2～5×15～50 |  | 套 | 706.12
15 | 03010500007 | 半圆头镀锌螺栓带帽带垫 M6～12×22～80 |  | 套 | 48.96
16 | 03010500062 | 镀锌精制螺栓 M8×100以内 2平 1弹垫 |  | 套 | 10.282
17 | 03010500064 | 镀锌精制螺栓 M10×100以内 2平 1弹垫 |  | 套 | 280.766
18 | 03010500154 | 六角螺栓带帽带垫 综合 |  | kg | 18.775
19 | 03010500259 | 伞型螺栓带帽带垫 M6～8×150 |  | 套 | 20.4
20 | 03110100002 | 尼龙砂轮片 Φ100 |  | 片 | 0.4
21 | 03110100006 | 尼龙砂轮片 Φ400 |  | 片 | 2.338
22 | 03110700009 | 铁砂布 0#～2# |  | 张 | 39.975
23 | 03130100021 | 低碳钢焊条 J422 Φ3.2 |  | kg | 54.506
24 | 03130200010 | 焊锡丝 综合 |  | kg | 1.681
25 | 03130400003 | 焊锡膏 50g/瓶 |  | kg | 0.116
26 | 03130600011 | 合金钢钻头 Φ10 |  | 个 | 0.054
27 | 03130600016 | 冲击钻头 Φ6～8 |  | 个 | 0.07
28 | 03130600022 | 冲击钻头 Φ12 |  | 个 | 3.876
29 | 03130700003 | 钢锯条 |  | 条 | 25.898
| 本页小计 |  |  | 元
注：招标控制价、投标报价、竣工结算通用表。
广联达科技股份有限公司
E.40：人工、材料、机械汇总表
工程名称：传动(J3382.01DD1-1~6) |  |  | 标段： |  |  | 第 2 页 共 5 页
序号 | 编码 | 名称(材料、机械规格型号) |  | 单位 | 数量 |  | 单价（元） | 合价（元） | 备注
30 | 03210700017 | 镀锌铁丝 Φ1.4～2.5 |  | kg | 12.98
31 | 05230100001 | 圆木台 Φ63～Φ138×22 |  | 块 | 24
32 | 12410100001 | 塑料扁形标志牌 100×150 |  | 个 | 302.562
33 | 13010300001 | 清油 |  | kg | 7.845
34 | 13010300002 | 清油 C01-1 |  | kg | 5.179
35 | 13011100002 | 酚醛磁漆 各色 |  | kg | 0.1
36 | 13011300003 | 酚醛调和漆 各种颜色 |  | kg | 5.813
37 | 13011300004 | 调和漆 |  | kg | 25.021
38 | 13050300002 | 醇酸防锈漆 红丹 |  | kg | 45.098
39 | 13050300002@1 | 醇酸防锈漆 红丹 |  | kg | 9.302
40 | 13050300004 | 酚醛防锈漆 各色 |  | kg | 8.177
41 | 13050500005 | 沥青漆 |  | kg | 0.21
42 | 13070700002 | 白铅油 |  | kg | 11.334
43 | 14030100001 | 汽油 |  | kg | 7.201
44 | 14050100006 | 油漆溶剂油 200# |  | kg | 11.126
45 | 14390700001 | 乙炔气 |  | kg | 6.301
46 | 14390900001 | 氧气 |  | m3 | 15.691
47 | 14430300018 | 自粘性橡胶绝缘胶带 20mm×5m |  | 卷 | 3.592
48 | 17250000019 | 塑料软管 DN5 |  | m | 1.42
49 | 18250100009 | 镀锌固定卡子 3×80 |  | 套 | 9.888
50 | 24070100004 | 绕线电阻 300Ω 15W |  | 个 | 24
51 | 25010100002 | 红色灯泡 220V 35W |  | 个 | 24
52 | 25510100001 | 瓷灯头 |  | 块 | 24
53 | 27060300001 | 接地线 BV-5.5-16mm2 |  | m | 72
54 | 28010300009 | 硬铜绞线 TJ-6mm2 |  | kg | 0.56
55 | 28010300010 | 硬铜绞线 TJ-10mm2 |  | kg | 0.96
56 | 28010300012 | 硬铜绞线 TJ-95mm2 |  | kg | 3.283
57 | 28010300016 | 镀锌软铜绞线 TJRX-15/16 |  | kg | 0.864
58 | 28032100002 | 铜芯聚氯乙烯绝缘电线 BV-1.5mm2 |  | m | 353.504
59 | 28032100003 | 铜芯聚氯乙烯绝缘电线 BV-2.5mm2 |  | m | 43.166
| 本页小计 |  |  | 元
注：招标控制价、投标报价、竣工结算通用表。
广联达科技股份有限公司
E.40：人工、材料、机械汇总表
工程名称：传动(J3382.01DD1-1~6) |  |  | 标段： |  |  | 第 3 页 共 5 页
序号 | 编码 | 名称(材料、机械规格型号) |  | 单位 | 数量 |  | 单价（元） | 合价（元） | 备注
60 | 29062100011 | 镀锌电缆固定卡子 2×35 |  | 个 | 7.862
61 | 29090100001 | 铜接地端子带螺栓 |  | 套 | 420
62 | 29090100004 | 铜接线端子 OT-20A |  | 个 | 73.08
63 | 29090100008 | 铜接线端子 DT-6mm2 |  | 个 | 8.16
64 | 29090100009 | 铜接线端子 DT-10mm2 |  | 个 | 12.24
65 | 29090100010 | 铜接线端子 DT-16mm2 |  | 个 | 4.896
66 | 29090100012 | 铜接线端子 DT-35mm2 |  | 个 | 18.048
67 | 29090100017 | 铜接线端子 DT-185mm2 |  | 个 | 6.84
68 | 29091100001 | 瓷接头 双位 |  | 个 | 74.16
69 | 34011900002 | 电力复合脂 一级 |  | kg | 0.144
70 | 34070500005 | 塑料手套 ST型 |  | 个 | 5.04
71 | 34110200001 | 电 |  | kW·h | 23.6
72 | 88010500001 | 其他材料费 |  | 元 | 150.445
73 | AZCSCLF | 安装措施材料费 |  | 元 | 1798.193
74 | 补充材料001 | 螺栓螺母垫片 M10 |  | 套 | 4.271
75 | WJJ012703 | 型钢 |  | kg | 461.311
76 | WJJ012703@1 | 型钢 |  | kg | 776.256
77 | WJJ030102 | 镀锌锁紧螺母 |  | 个 | 184.775
78 | WJJ170102@3 | 热镀锌钢管SC20 |  | m | 1477.988
79 | WJJ170102@4 | 镀锌钢管SC50 |  | m | 61.8
80 | WJJ181508@1 | 镀锌管接头 50 |  | 个 | 7.908
81 | WJJ181508@2 | 镀锌管接头 20 |  | 个 | 189.125
82 | WJJ182501@1 | 管卡子 50 |  | 个 | 16.32
83 | WJJ182501@2 | 管卡子 20 |  | 个 | 711.73
84 | WJJ252102@10 | LED三防灯 150W |  | 个 | 127.26
85 | WJJ252102@3 | 防潮吸顶灯 220V 10W(LED灯） |  | 个 | 10.1
86 | WJJ252102@4 | 出口标志灯 220V 1W（LED灯）自带蓄电池30min大型 |  | 个 | 5.05
87 | WJJ252102@6 | 应急照明灯 LED光源 DC36V 6W IP65 |  | 个 | 5.05
88 | WJJ252102@7 | 应急照明灯 LED光源 DC36V 6W IP54 |  | 个 | 34.34
| 本页小计 |  |  | 元
注：招标控制价、投标报价、竣工结算通用表。
广联达科技股份有限公司
E.40：人工、材料、机械汇总表
工程名称：传动(J3382.01DD1-1~6) |  |  | 标段： |  |  | 第 4 页 共 5 页
序号 | 编码 | 名称(材料、机械规格型号) |  | 单位 | 数量 |  | 单价（元） | 合价（元） | 备注
89 | WJJ252102@8 | 安全诱导灯（右向） |  | 个 | 13.13
90 | WJJ252102@9 | 安全诱导灯（左向） |  | 个 | 15.15
91 | WJJ260501@1 | 防溅单联单控开关 250V 10A |  | 只 | 10.2
92 | WJJ280304@1 | 绝缘导线ZR-BV-4 |  | m | 3099.767
93 | WJJ280304@2 | 绝缘导线NH-BV-4 |  | m | 3032.248
94 | WJJ280304@3 | 绝缘导线ZR-BV-4 |  | m | 3468.204
95 | WJJ281107@4 | ZR-YJV-0.6/1kv-4*16 |  | m | 70.7
96 | WJJ290103@1 | 金属线槽150*50 |  | m | 60.3
97 | WJJ290103@2 | 金属线槽80*40 |  | m | 341.7
98 | WJJ290603@1 | 塑料护口(电管) 50 |  | 个 | 7.416
99 | WJJ290603@2 | 塑料护口(电管) 20 |  | 个 | 177.359
100 | WJJ291107 | 接线盒 |  | 个 | 222.36
101 | WJJ292706@4 | WT1安全滑触线 DHHT-70/250，250A L=6000mm |  | m·三相 | 687.42
102 | 补充主材002@1 | 1WTAF1~4配电开关箱 |  | 台 | 4
103 | 补充主材004@1 | 照明配电箱1AL1 |  | 台 | 1
104 | 补充主材004@2 | 照明配电箱1AL3 |  | 台 | 1
105 | 补充主材005@1 | 照明配电箱1AL2 |  | 台 | 1
106 | 补充主材005@2 | 照明配电箱1AL4 |  | 台 | 1
107 | 补充主材006@1 | 应急照明配电箱1ALE1 |  | 台 | 1
108 | 补充主材007@1 | 应急照明配电箱1ALE2 |  | 台 | 1
109 | JX002 | 电焊机(综合) |  | 台班 | 2.631
110 | J10-5 | 电动空气压缩机 排气量(m3/min) 0.6 中 |  | 台班 | 1.846
111 | J3-18 | 汽车式起重机 提升质量(t) 5 大 |  | 台班 | 2.74
112 | J4-4 | 载重汽车 装载质量(t) 5 中 |  | 台班 | 0.464
113 | J7-117 | 砂轮切割机 砂轮直径(mm) 400 小 |  | 台班 | 1.953
114 | J7-119 | 台式砂轮机 砂轮直径(mm) 100 小 |  | 台班 | 0.06
| 本页小计 |  |  | 元
注：招标控制价、投标报价、竣工结算通用表。
广联达科技股份有限公司
E.40：人工、材料、机械汇总表
工程名称：传动(J3382.01DD1-1~6) |  |  | 标段： |  |  | 第 5 页 共 5 页
序号 | 编码 | 名称(材料、机械规格型号) |  | 单位 | 数量 |  | 单价（元） | 合价（元） | 备注
115 | J7-32 | 立式钻床 钻孔直径(mm) 25 小 |  | 台班 | 4.541
116 | J7-56 | 联合冲剪机 板厚(mm) 16 中 |  | 台班 | 0.41
117 | J7-56@1 | 联合冲剪机 板厚(mm) 16 中 |  | 台班 | 0.328
118 | J7-61 | 扳边机 厚度×宽度(mm) 2×1500 小 |  | 台班 | 1.154
119 | J7-85 | 钢材电动煨弯机 弯曲直径(mm) 500以内 小 |  | 台班 | 0.084
120 | J9-1 | 交流弧焊机 容量(kV·A) 21 小 |  | 台班 | 21.129
121 | Y10-7 | 高压绝缘电阻测试仪 量程:0.05～50Ω,1～100mΩ,1000V |  | 台班 | 0.059
| 本页小计 |  |  | 元
| 合计 |  |  | 元
注：招标控制价、投标报价、竣工结算通用表。
广联达科技股份有限公司