## E.14 单位工程招标控制价汇总表
E.14：单位工程招标控制价汇总表
工程名称：结构工程-J3382.01TG1-2~20 |  | 标段： |  | 第 1 页 共 1 页
序号 | 工程内容 |  | 计费基础说明 |  | 费率% | 金额 | 其中： 暂估价（元）
一 | 分部分项工程费 |  | 分部分项费用合计
1 | 直接费
1.1 | 人工费
1.2 | 材料费
1.2.1 | 其中：工程设备费/其他 |  | （详见附录C说明第2条规定计算）
1.3 | 机械费
2 | 管理费 |  |  |  | 9.65
3 | 其他管理费 |  | （详见附录C说明第2条规定计算） |  | 2
4 | 利润 |  |  |  | 6
二 | 措施项目费 |  | 1+2+3
1 | 单价措施项目费 |  | 单价措施项目费合计
1.1 | 直接费
1.1.1 | 人工费
1.1.2 | 材料费
1.1.3 | 机械费
1.2 | 管理费 |  |  |  | 9.65
1.3 | 利润 |  |  |  | 6
2 | 总价措施项目费 |  | （按E.20总价措施项目计价表计算）
3 | 绿色施工安全防护措施项目费 |  | （按E.21绿色施工安全防护措施费计价表计算） |  | 6.25
3.1 | 其中安全生产费 |  | （按E.21绿色施工安全防护措施费计价表计算） |  | 3.29
三 | 其他项目费 |  | （按E.23其他项目计价汇总表计算）
四 | 税前造价 |  | 一+二+三
五 | 销项税额 |  | 四 |  | 9
单位工程建安造价 |  |  | 四+五
广联达科技股份有限公司

## E.18-1 分部分项工程项目清单与措施项目清单计价表—不含子
E.18：分部分项工程项目清单与措施项目清单计价表
工程名称：结构工程-J3382.01TG1-2~20 |  |  | 标段： |  |  |  |  | 第 1 页 共 17 页
序号 | 项目编码 | 项目名称 |  | 项目特征描述 | 计量单位 | 工程量 | 金额（元）
[7 empty] | 综合单价 |  | 合价 | 其中： 暂估价
土石方工程
1 | 010101001001 | 平整场地 |  | 1.土壤类别:综合考虑 2.施工方式:机械施工 3.计量方式:清单工程量与定额工程量一致,按定额规则计算工程量 4.其他：满足设计图纸、相关规范及招标文件的要求 | m2 | 6173.37 | 1.74
2 | 010101004001 | 挖槽坑土方 |  | 挖坑槽土方，坑槽边堆放 1.土壤类别:综合考虑 2.挖土深度:综合考虑 3.施工方法：综合考虑 4.综合考虑桩间土方开挖 5.清单工程量与定额工程量一致,按定额规则计算工程量 6.满足设计图纸、相关规范及招标文件的要求 | m3 | 1655.25 | 13.27
3 | 010103001001 | 回填方 |  | 1.名称:槽、坑回填土 2.密实度要求:夯填 3.填方材料品种:素土 4.填方粒径要求:按设计要求 5.其他:综合回填方式、碾压次数，压实系数达到设计要求，满足设计图纸、相关规范及招标文件的要求 | m3 | 1164.77 | 10.16
本页小计
注：1.本表工程量清单项目综合的消耗量标准与E.19综合单价分析表综合的内容应相同；2.此表用于竣工结算时无暂估价栏。
广联达科技股份有限公司
E.18：分部分项工程项目清单与措施项目清单计价表
工程名称：结构工程-J3382.01TG1-2~20 |  |  | 标段： |  |  |  |  | 第 2 页 共 17 页
序号 | 项目编码 | 项目名称 |  | 项目特征描述 | 计量单位 | 工程量 | 金额（元）
[7 empty] | 综合单价 |  | 合价 | 其中： 暂估价
4 | 010103002002 | 场内土方平衡 |  | 1.土方挖运 2.运输距离：综合考虑运距、挖运至建设方指定地点 3.满足设计图纸、相关规范及招标文件的要求 | m3 | 1738.58 | 14.95
5 | 010103001002 | 房心回填方 |  | 1.名称:房心回填土 2.密实度要求:夯填 3.填方材料品种:素土 4.填方粒径要求:按设计要求 5.其他:综合回填方式、碾压次数，压实系数达到设计要求，满足设计图纸、相关规范及招标文件的要求 | m3 | 1738.58 | 8.31
砌筑工程
6 | 010401001001 | 砖基础 |  | 1.部位:正负零以下部分 2.砖品种、规格、强度等级:MU20蒸压粉煤灰砖 3.砂浆强度等级、配合比:水泥砂浆 M10(采用预拌砂浆） 4.厚度:综合考虑 5.砌筑高度:综合考虑 6.满足招标文件、设计图纸及施工规范的相关要求 | m3 | 49.53 | 707.86
混凝土及钢筋混凝土工程
本页小计
注：1.本表工程量清单项目综合的消耗量标准与E.19综合单价分析表综合的内容应相同；2.此表用于竣工结算时无暂估价栏。
广联达科技股份有限公司
E.18：分部分项工程项目清单与措施项目清单计价表
工程名称：结构工程-J3382.01TG1-2~20 |  |  | 标段： |  |  |  |  | 第 3 页 共 17 页
序号 | 项目编码 | 项目名称 |  | 项目特征描述 | 计量单位 | 工程量 | 金额（元）
[7 empty] | 综合单价 |  | 合价 | 其中： 暂估价
7 | 010501001001 | 垫层 |  | 1.部位:用于独立基础、条形基础 2.混凝土强度等级：商品混凝土C15 3.混凝土泵送方式：综合考虑 4.含制作、运输、浇捣、养护等所有工作内容 5.满足设计图纸、相关规范及招标文件的要求 | m3 | 59.31 | 671.4
8 | 010501005001 | 桩承台基础 |  | 1.混凝土种类:商品混凝土 2.混凝土强度等级：C30 3.含泵送、制作、运输、浇捣、养护等所有工作内容 4.满足设计图纸、相关规范及招标文件的要求 | m3 | 386.73 | 625.02
9 | 010503001001 | 基础梁 |  | 1.混凝土种类:商品混凝土 2.混凝土强度等级：C30 3.含泵送、制作、运输、浇捣、养护等所有工作内容 4.满足设计图纸、相关规范及招标文件的要求 | m3 | 67.22 | 668.71
本页小计
注：1.本表工程量清单项目综合的消耗量标准与E.19综合单价分析表综合的内容应相同；2.此表用于竣工结算时无暂估价栏。
广联达科技股份有限公司
E.18：分部分项工程项目清单与措施项目清单计价表
工程名称：结构工程-J3382.01TG1-2~20 |  |  | 标段： |  |  |  |  | 第 4 页 共 17 页
序号 | 项目编码 | 项目名称 |  | 项目特征描述 | 计量单位 | 工程量 | 金额（元）
[7 empty] | 综合单价 |  | 合价 | 其中： 暂估价
10 | 010502003001 | 矩形柱 |  | 1.混凝土种类:商品混凝土 2.混凝土强度等级：C35 3.混凝土泵送方式：综合考虑 4.含制作、运输、浇捣、养护等所有工作内容 5.满足设计图纸、相关规范及招标文件的要求 | m3 | 414.27 | 723.49
11 | 010503002001 | 矩形梁 |  | 1.混凝土种类:商品混凝土 2.混凝土强度等级：C35 3.混凝土泵送方式：综合考虑 4.含制作、运输、浇捣、养护等所有工作内容 5.满足设计图纸、相关规范及招标文件的要求 | m3 | 124.89 | 704.48
12 | 010505008001 | 雨篷 |  | 1.混凝土种类:商品混凝土 2.混凝土强度等级：C35 3.混凝土泵送方式：综合考虑 4.含制作、运输、浇捣、养护等所有工作内容 5.满足设计图纸、相关规范及招标文件的要求 | m3 | 6.17 | 803.96
本页小计
注：1.本表工程量清单项目综合的消耗量标准与E.19综合单价分析表综合的内容应相同；2.此表用于竣工结算时无暂估价栏。
广联达科技股份有限公司
E.18：分部分项工程项目清单与措施项目清单计价表
工程名称：结构工程-J3382.01TG1-2~20 |  |  | 标段： |  |  |  |  | 第 5 页 共 17 页
序号 | 项目编码 | 项目名称 |  | 项目特征描述 | 计量单位 | 工程量 | 金额（元）
[7 empty] | 综合单价 |  | 合价 | 其中： 暂估价
13 | 010508001001 | 后浇带 |  | 1.混凝土种类:商品混凝土 2.混凝土强度等级：C40 3.混凝土泵送方式：综合考虑 4.含制作、运输、浇捣、养护等所有工作内容 5.含外加剂，满足设计图纸、相关规范及招标文件的要求 | m3 | 1.24 | 938.69
14 | 010512007001 | 预应力混凝土双T板(屋面板) |  | 1.双T板应由厂家结合建筑条件进行二次深化设计 2.做法参图集苏G12-2016《预应力混凝土双T板》 3.含制作、运输、安装、灌缝、预埋件及连接件、开洞等全部内容及工序 4.满足设计图纸、相关规范及招标文件的要求 5.实施过程中由厂家二次深化设计后价格不突破投标报价 | m2 | 4444.2 | 454.08
15 | 010503004001 | 圈梁 |  | 主厂房圈梁 1.混凝土种类:商品混凝土 2.混凝土强度等级:C30 3.混凝土泵送方式:综合考虑 4.含制作、运输、浇捣、养护等所有工作内容 5.满足设计图纸、相关规范及招标文件的要求 | m3 | 141.09 | 693.64
本页小计
注：1.本表工程量清单项目综合的消耗量标准与E.19综合单价分析表综合的内容应相同；2.此表用于竣工结算时无暂估价栏。
广联达科技股份有限公司
E.18：分部分项工程项目清单与措施项目清单计价表
工程名称：结构工程-J3382.01TG1-2~20 |  |  | 标段： |  |  |  |  | 第 6 页 共 17 页
序号 | 项目编码 | 项目名称 |  | 项目特征描述 | 计量单位 | 工程量 | 金额（元）
[7 empty] | 综合单价 |  | 合价 | 其中： 暂估价
16 | 010502002001 | 构造柱 |  | 1.混凝土种类:商品混凝土 2.混凝土强度等级：C35 3.砼浇筑、商品砼运距自行考虑 4.满足设计图纸、相关规范及招标文件的要求 | m3 | 117.36 | 704.27
17 | 010515001001 | 现浇构件钢筋 |  | 1.钢筋种类、规格:圆钢HPB300 直径6mm 2.综合考虑带“E”钢筋费用，包括制作、运输、安装等所有费用; 3.满足设计图纸、相关规范及招标文件的要求 | t | 1.842 | 7597.1
18 | 010515001002 | 现浇构件钢筋 |  | 1.钢筋种类、规格:圆钢HPB300 直径8mm 2.综合考虑带“E”钢筋费用，包括制作、运输、安装等所有费用; 3.满足设计图纸、相关规范及招标文件的要求 | t | 0.372 | 6647.31
19 | 010515001003 | 现浇构件钢筋 |  | 1.钢筋种类、规格:带肋钢筋HRB400 直径8mm 2.综合考虑带“E”钢筋费用，包括制作、运输、安装等所有费用; 3.满足设计图纸、相关规范及招标文件的要求 | t | 31.338 | 6628.12
本页小计
注：1.本表工程量清单项目综合的消耗量标准与E.19综合单价分析表综合的内容应相同；2.此表用于竣工结算时无暂估价栏。
广联达科技股份有限公司
E.18：分部分项工程项目清单与措施项目清单计价表
工程名称：结构工程-J3382.01TG1-2~20 |  |  | 标段： |  |  |  |  | 第 7 页 共 17 页
序号 | 项目编码 | 项目名称 |  | 项目特征描述 | 计量单位 | 工程量 | 金额（元）
[7 empty] | 综合单价 |  | 合价 | 其中： 暂估价
20 | 010515001004 | 现浇构件钢筋 |  | 1.钢筋种类、规格:带肋钢筋HRB400 直径10mm 2.综合考虑带“E”钢筋费用，包括制作、运输、安装等所有费用; 3.满足设计图纸、相关规范及招标文件的要求 | t | 11.579 | 6284.5
21 | 010515001005 | 现浇构件钢筋 |  | 1.钢筋种类、规格:带肋钢筋HRB400 直径12mm 2.综合考虑带“E”钢筋费用，包括制作、运输、安装等所有费用; 3.满足设计图纸、相关规范及招标文件的要求 | t | 8.884 | 6304.95
22 | 010515001006 | 现浇构件钢筋 |  | 1.钢筋种类、规格:带肋钢筋HRB400 直径14mm 2.综合考虑带“E”钢筋费用，包括制作、运输、安装等所有费用; 3.满足设计图纸、相关规范及招标文件的要求 | t | 12.287 | 6113.31
23 | 010515001007 | 现浇构件钢筋 |  | 1.钢筋种类、规格:带肋钢筋HRB400 直径16mm 2.综合考虑带“E”钢筋费用，包括制作、运输、安装等所有费用; 3.满足设计图纸、相关规范及招标文件的要求 | t | 27.095 | 5967.96
本页小计
注：1.本表工程量清单项目综合的消耗量标准与E.19综合单价分析表综合的内容应相同；2.此表用于竣工结算时无暂估价栏。
广联达科技股份有限公司
E.18：分部分项工程项目清单与措施项目清单计价表
工程名称：结构工程-J3382.01TG1-2~20 |  |  | 标段： |  |  |  |  | 第 8 页 共 17 页
序号 | 项目编码 | 项目名称 |  | 项目特征描述 | 计量单位 | 工程量 | 金额（元）
[7 empty] | 综合单价 |  | 合价 | 其中： 暂估价
24 | 010515001008 | 现浇构件钢筋 |  | 1.钢筋种类、规格:带肋钢筋HRB400 直径18mm 2.综合考虑带“E”钢筋费用，包括制作、运输、安装等所有费用; 3.满足设计图纸、相关规范及招标文件的要求 | t | 8.584 | 5796.2
25 | 010515001009 | 现浇构件钢筋 |  | 1.钢筋种类、规格:带肋钢筋HRB400 直径20mm 2.综合考虑带“E”钢筋费用，包括制作、运输、安装等所有费用; 3.满足设计图纸、相关规范及招标文件的要求 | t | 9.805 | 5727.72
26 | 010515001010 | 现浇构件钢筋 |  | 1.钢筋种类、规格:带肋钢筋HRB400 直径22mm 2.综合考虑带“E”钢筋费用，包括制作、运输、安装等所有费用; 3.满足设计图纸、相关规范及招标文件的要求 | t | 10.443 | 5646.41
27 | 010515001011 | 现浇构件钢筋 |  | 1.钢筋种类、规格:带肋钢筋HRB400 直径25mm 2.综合考虑带“E”钢筋费用，包括制作、运输、安装等所有费用; 3.满足设计图纸、相关规范及招标文件的要求 | t | 52.752 | 5597.36
本页小计
注：1.本表工程量清单项目综合的消耗量标准与E.19综合单价分析表综合的内容应相同；2.此表用于竣工结算时无暂估价栏。
广联达科技股份有限公司
E.18：分部分项工程项目清单与措施项目清单计价表
工程名称：结构工程-J3382.01TG1-2~20 |  |  | 标段： |  |  |  |  | 第 9 页 共 17 页
序号 | 项目编码 | 项目名称 |  | 项目特征描述 | 计量单位 | 工程量 | 金额（元）
[7 empty] | 综合单价 |  | 合价 | 其中： 暂估价
28 | 010515001012 | 现浇构件钢筋 |  | 1.砌体加固筋 2.综合考虑带“E”钢筋费用，包括制作、运输、安装等所有费用; 3.满足设计图纸、相关规范及招标文件的要求 | t | 5.153 | 8157.96
29 | 010516002004 | 预埋铁件 |  | 预埋铁件 1.参图集05J909 油25a 2.清理基层，除锈等级不低于Sa2 3.刷防锈漆一遍 4.满挂腻子、磨平 5.涂饰酚醛调和漆两遍 6.满足设计图纸、相关规范及招标文件的要求 | t | 19.594 | 14342.08
金属结构工程
本页小计
注：1.本表工程量清单项目综合的消耗量标准与E.19综合单价分析表综合的内容应相同；2.此表用于竣工结算时无暂估价栏。
广联达科技股份有限公司
E.18：分部分项工程项目清单与措施项目清单计价表
工程名称：结构工程-J3382.01TG1-2~20 |  |  | 标段： |  |  |  |  | 第 10 页 共 17 页
序号 | 项目编码 | 项目名称 |  | 项目特征描述 | 计量单位 | 工程量 | 金额（元）
[7 empty] | 综合单价 |  | 合价 | 其中： 暂估价
30 | 010606001001 | 柱间支撑 |  | 柱间支撑 1.钢材品种、规格:Q235B 2.构件类型:柱间支撑 3.安装高度:详见图纸 4.螺栓种类:含普通螺栓，高强螺栓（另计） 5.探伤要求:满足设计及规范要求 6.除锈:所有钢构件均应彻底清除脏物、油污、毛刺，工厂除锈等级为Sa2，现场除锈等级为St3 7.运距：由投标单位现场踏勘后自行确定 8.计量：按设计图示净尺寸计算 9.含除锈、制作、运输到工地、拼装（就位）、安装、探伤、校正、检测及成品堆放等所有工序及措施费用 10.投标方综合考虑安装高度、安装方式及使用机械，满足设计图纸、相关规范及招标文件的要求 | t | 6.959 | 8718.26
本页小计
注：1.本表工程量清单项目综合的消耗量标准与E.19综合单价分析表综合的内容应相同；2.此表用于竣工结算时无暂估价栏。
广联达科技股份有限公司
E.18：分部分项工程项目清单与措施项目清单计价表
工程名称：结构工程-J3382.01TG1-2~20 |  |  | 标段： |  |  |  |  | 第 11 页 共 17 页
序号 | 项目编码 | 项目名称 |  | 项目特征描述 | 计量单位 | 工程量 | 金额（元）
[7 empty] | 综合单价 |  | 合价 | 其中： 暂估价
31 | 010604002001 | 钢吊车梁 |  | 钢吊车梁 1.梁类型:焊接工字型实腹式钢吊车梁 2.钢材品种、规格:Q355B 3.螺栓种类:含普通螺栓，高强螺栓（另计） 4.安装高度:详见图纸 5.探伤要求:符合设计要求 6.除锈:所有钢构件均应彻底清除脏物、油污、毛刺，工厂除锈等级为Sa2，现场除锈等级为St3 7.运距：由投标单位现场踏勘后自行确定 8.计量：按设计图示净尺寸计算 9.含除锈、制作、运输到工地、拼装（就位）、安装、探伤、校正、检测及成品堆放等所有工序及措施费用 10.投标方综合考虑安装高度、安装方式及使用机械，满足设计图纸、相关规范及招标文件的要求 | t | 39.79 | 9446.54
本页小计
注：1.本表工程量清单项目综合的消耗量标准与E.19综合单价分析表综合的内容应相同；2.此表用于竣工结算时无暂估价栏。
广联达科技股份有限公司
E.18：分部分项工程项目清单与措施项目清单计价表
工程名称：结构工程-J3382.01TG1-2~20 |  |  | 标段： |  |  |  |  | 第 12 页 共 17 页
序号 | 项目编码 | 项目名称 |  | 项目特征描述 | 计量单位 | 工程量 | 金额（元）
[7 empty] | 综合单价 |  | 合价 | 其中： 暂估价
32 | 010604002002 | 制动梁 |  | 制动梁 1.梁类型: 焊接钢板走道式制动梁 2.钢材品种、规格:Q355B 3.螺栓种类:含普通螺栓，高强螺栓（另计） 4.安装高度:详见图纸 5.探伤要求:符合设计要求 6.除锈:所有钢构件均应彻底清除脏物、油污、毛刺，工厂除锈等级为Sa2，现场除锈等级为St3 7.运距：由投标单位现场踏勘后自行确定 8.计量：按设计图示净尺寸计算 9.含除锈、制作、运输到工地、拼装（就位）、安装、探伤、校正、检测及成品堆放等所有工序及措施费用 10.投标方综合考虑安装高度、安装方式及使用机械，满足设计图纸、相关规范及招标文件的要求 | t | 15.833 | 8548.48
本页小计
注：1.本表工程量清单项目综合的消耗量标准与E.19综合单价分析表综合的内容应相同；2.此表用于竣工结算时无暂估价栏。
广联达科技股份有限公司
E.18：分部分项工程项目清单与措施项目清单计价表
工程名称：结构工程-J3382.01TG1-2~20 |  |  | 标段： |  |  |  |  | 第 13 页 共 17 页
序号 | 项目编码 | 项目名称 |  | 项目特征描述 | 计量单位 | 工程量 | 金额（元）
[7 empty] | 综合单价 |  | 合价 | 其中： 暂估价
33 | 030105001001 | 起重机轨道 |  | 1.安装部位:钢梁上安装 2.固定方式:焊接式 3.型号:38kg/m 4.车挡制作、安装,做法参《05G525》GCD-1 10.投标方综合考虑安装高度、安装方式及使用机械，满足设计图纸、相关规范及招标文件的要求 | m | 332.4 | 415.12
34 | 010606009001 | 钢护栏 |  | 钢护栏 1.钢材品种、规格:Q235B 2.安装高度:详见图纸 3.探伤要求:符合设计要求 6.除锈:所有钢构件均应彻底清除脏物、油污、毛刺，工厂除锈等级为Sa2，现场除锈等级为St3 7.运距：由投标单位现场踏勘后自行确定 8.计量：按设计图示净尺寸计算 9.含除锈、制作、运输到工地、拼装（就位）、安装、探伤、校正、检测及成品堆放等所有工序及措施费用 10.投标方综合考虑安装高度、安装方式及使用机械，满足设计图纸、相关规范及招标文件的要求 | t | 3.328 | 13502.43
本页小计
注：1.本表工程量清单项目综合的消耗量标准与E.19综合单价分析表综合的内容应相同；2.此表用于竣工结算时无暂估价栏。
广联达科技股份有限公司
E.18：分部分项工程项目清单与措施项目清单计价表
工程名称：结构工程-J3382.01TG1-2~20 |  |  | 标段： |  |  |  |  | 第 14 页 共 17 页
序号 | 项目编码 | 项目名称 |  | 项目特征描述 | 计量单位 | 工程量 | 金额（元）
[7 empty] | 综合单价 |  | 合价 | 其中： 暂估价
35 | 011405001001 | 金属面油漆 |  | 1.底漆兼中间漆：180um厚高性能环氧互穿聚合物涂料 2.面漆：30um厚×2遍耐酸涂料面漆 3.现场补漆在单价中综合考虑，不另计量 4.满足设计图纸、相关规范及招标文件的要求 | m2 | 1976.05 | 37.2
36 | 011407005001 | 金属构件刷防火涂料 |  | 1.柱间支撑 2.非膨胀型防火涂料30mm 3.耐火极限2.0h 4.满足设计图纸、相关规范及招标文件的要求 | m2 | 201.54 | 75
37 | 011407005002 | 金属构件刷防火涂料 |  | 1.钢梁 2.膨胀型防火涂料7mm 3.耐火极限1.5h 4.满足设计图纸、相关规范及招标文件的要求 | m2 | 1589.89 | 55
| A1303 | 单价措施费
38 | 011705001002 | 大型机械设备进出场及安拆 |  | 1.大型机械设备进出场及安拆 | 台次 | 1 | 2733.46
本页小计
注：1.本表工程量清单项目综合的消耗量标准与E.19综合单价分析表综合的内容应相同；2.此表用于竣工结算时无暂估价栏。
广联达科技股份有限公司
E.18：分部分项工程项目清单与措施项目清单计价表
工程名称：结构工程-J3382.01TG1-2~20 |  |  | 标段： |  |  |  |  | 第 15 页 共 17 页
序号 | 项目编码 | 项目名称 |  | 项目特征描述 | 计量单位 | 工程量 | 金额（元）
[7 empty] | 综合单价 |  | 合价 | 其中： 暂估价
39 | 011702001001 | 垫层模板 |  | 1.模板类型及支模方式:综合考虑 2.含模板制作、安装、拆除等所有内容 3.满足设计图纸、相关规范及招标文件的要求 | m2 | 151.2 | 47.2
40 | 011702001002 | 桩承台基础 |  | 1.模板类型及支模方式:综合考虑 2.含模板制作、安装、拆除等所有内容 3.满足设计图纸、相关规范及招标文件的要求 | m2 | 805.03 | 68.09
41 | 011702005001 | 基础梁 |  | 1.模板类型及支模方式:综合考虑 2.含模板制作、安装、拆除等所有内容 3.满足设计图纸、相关规范及招标文件的要求 | m2 | 533.6 | 60.86
42 | 011702006001 | 矩形梁 |  | 1.模板类型及支模方式:综合考虑 2.含模板制作、安装、拆除、回程等所有内容 3.满足设计图纸、相关规范及招标文件的要求 | m2 | 765.52 | 66.66
43 | 011702006002 | 梁超高模板 |  | 1.超高模板,超过3.6m 每超过1m 钢支撑 | m2 | 745.78 | 7.28
本页小计
注：1.本表工程量清单项目综合的消耗量标准与E.19综合单价分析表综合的内容应相同；2.此表用于竣工结算时无暂估价栏。
广联达科技股份有限公司
E.18：分部分项工程项目清单与措施项目清单计价表
工程名称：结构工程-J3382.01TG1-2~20 |  |  | 标段： |  |  |  |  | 第 16 页 共 17 页
序号 | 项目编码 | 项目名称 |  | 项目特征描述 | 计量单位 | 工程量 | 金额（元）
[7 empty] | 综合单价 |  | 合价 | 其中： 暂估价
44 | 011702002001 | 矩形柱 |  | 1.模板类型及支模方式:综合考虑 2.含模板制作、安装、拆除、回程等所有内容 3.满足设计图纸、相关规范及招标文件的要求 | m2 | 2642.63 | 75.78
45 | 011702004001 | 异形柱 |  | 1.模板类型及支模方式:综合考虑 2.含模板制作、安装、拆除、回程等所有内容 3.满足设计图纸、相关规范及招标文件的要求 | m2 | 81.02 | 99.41
46 | 011702004002 | 柱超高模板 |  | 1.超高模板,超过3.6m 每超过1m 钢支撑 | m2 | 2054.15 | 4.77
47 | 011702023001 | 雨篷 |  | 1.模板类型及支模方式:综合考虑 2.含模板制作、安装、拆除、回程等所有内容 3.满足设计图纸、相关规范及招标文件的要求 | m2 | 61.71 | 110.09
48 | 011702030001 | 后浇带 |  | 1.模板类型及支模方式:综合考虑 2.含模板制作、安装、拆除等所有内容 3.满足设计图纸、相关规范及招标文件的要求 | m2 | 9.25 | 112.37
本页小计
注：1.本表工程量清单项目综合的消耗量标准与E.19综合单价分析表综合的内容应相同；2.此表用于竣工结算时无暂估价栏。
广联达科技股份有限公司
E.18：分部分项工程项目清单与措施项目清单计价表
工程名称：结构工程-J3382.01TG1-2~20 |  |  | 标段： |  |  |  |  | 第 17 页 共 17 页
序号 | 项目编码 | 项目名称 |  | 项目特征描述 | 计量单位 | 工程量 | 金额（元）
[7 empty] | 综合单价 |  | 合价 | 其中： 暂估价
49 | 011702008001 | 圈梁 |  | 1.模板类型及支模方式:综合考虑 2.含模板制作、安装、拆除等所有内容 3.满足设计图纸、相关规范及招标文件的要求 | m2 | 1200.71 | 68.98
50 | 011702003001 | 构造柱 |  | 1.模板类型及支模方式:综合考虑 2.含模板制作、安装、拆除等所有内容 3.满足设计图纸、相关规范及招标文件的要求 | m2 | 1251.03 | 91.98
本页小计
合 计
注：1.本表工程量清单项目综合的消耗量标准与E.19综合单价分析表综合的内容应相同；2.此表用于竣工结算时无暂估价栏。
广联达科技股份有限公司

## E.20 总价措施项目清单计费表
E.20：总价措施项目清单计费表
工程名称：结构工程-J3382.01TG1-2~20 |  |  |  | 标段： |  | 第 1 页 共 1 页
序号 | 项目编号 | 项目名称 |  |  | 计算基础 |  | 费率(%) | 金额(元) | 备注
1 | 011707002002 | 夜间施工增加费 |  |  | 按招标文件规定或合同约定
2 | 01B004 | 压缩工期措施增加费（招投标） |  |  | 附录D相关规定 |  | 0
3 | 011707005002 | 冬雨季施工增加费 |  |  | 附录D相关规定 |  | 0.16
4 | 011707007002 | 已完工程及设备保护费 |  |  | 按招标文件规定或合同约定
5 | 01B005 | 工程定位复测费 |  |  | 按招标文件规定或合同约定
6 | 01B006 | 专业工程中的有关措施项目费 |  |  | 按各专业工程中的相关规定及招标文件 规定或合同约定
合 计
注：按施工方案计算的措施费，若无“计算基础”和“费率”的数值，也可只填“金额”数值，但应在备注栏说明施工方案出处或计算方法。
广联达科技股份有限公司

## E.21 绿色施工安全防护措施项目费计价表（招投标）
E.21：绿色施工安全防护措施项目费计价表（招投标）
工程名称：结构工程-J3382.01TG1-2~20 |  | 标段： |  |  |  |  | 第 1 页 共 1 页
序号 | 工程内容 |  | 计算基数 | 费率(%) |  | 金额(元) |  | 备注
一 | 绿色施工安全防护措施项目费 |  | 基期直接费 | 6.25 |  |  |  | 按附录C说明及表4相应总费率标准计算
其中： | 安全生产费 |  | 基期直接费 | 3.29
注：安装工程取费基数按人工费，其他工程取费基数按直接费（不含其他管理费的计费基数。详附录C说明）计算。
广联达科技股份有限公司

## E.23 其他项目清单与计价汇总表
E.23：其他项目清单与计价汇总表
工程名称：结构工程-J3382.01TG1-2~20 |  | 标段： |  | 第 1 页 共 1 页
序号 | 项目名称 |  | 计费基础/单价 |  | 费率/数量 | 合计金额（元） | 备注
1 | 暂列金额 | [5 empty] | 明细详见E.24表
2 | 暂估价 |  |  |  |  | 205200.00
2.1 | 材料暂估价 |  |  |  |  | -
2.2 | 专业工程暂估价 |  |  |  |  | 205200.00 | 明细详见E.26表
2.3 | 分部分项工程暂估价 | [5 empty] | 按招标文件规定或合同约定明细详见E.26表
3 | 计日工 | [5 empty] | 明细详见E.27表
4 | 总承包服务费 | [5 empty] | 明细详见E.28表
5 | 优质工程增加费 | [5 empty] | 明细详见E.29表
6 | 安全责任险、环境保护税 |  |  |  | 0.6 |  | 明细详见E.29表
7 | 提前竣工措施增加费 | [5 empty] | 明细详见E.29表
8 | 索赔签证
9 | 其他项目费合计 |  | 1+2.2+2.3+3+4+5+6+7+8
注：材料暂估单价进入清单项目综合单价，此处不汇总。
广联达科技股份有限公司

## E.24 暂列金额明细表
E.24：暂列金额明细表
工程名称：结构工程-J3382.01TG1-2~20 |  | 标段： | 第 1 页 共 1 页
序号 | 项目名称 |  |  | 计量单位 | 暂定金额（元） | 备注
合 计
注：此表由招标人填写，如不能详列，也可只列暂定金额总额，投标人应将上述暂列金额计入投标总价中。
广联达科技股份有限公司

## E.25 材料暂估单价及调整表
E.25：材料暂估单价及调整表
工程名称：结构工程-J3382.01TG1-2~20 |  | 标段： | [5 empty] | 第 1 页 共 1 页
序号 | 材料名称、规格、型号 |  | 计量单位 | 数量 |  | 暂估(元) |  |  | 确认(元) |  | 差额±(元) |  | 备注
|  |  |  | 暂估 | 确认 | 单价 | 合价 |  | 单价 | 合价 | 单价 | 合价
合计
注：此表由招标人填写“暂估单价”，并在备注栏说明暂估价的材料拟用在那些清单项目上，投标人应将上述材料暂估单价计入工程量清单综合单价报价中。
广联达科技股份有限公司

## E.26 专业工程暂估价及结算价表
E.26：专业工程/分部分项工程 暂估价及结算价表
工程名称：结构工程-J3382.01TG1-2~20 |  |  | 标段： |  |  | 第 1 页 共 1 页
序号 | 工程名称 | 工程内容 |  | 暂估金额（元） | 结算金额(元) |  | 差额±(元) | 备注
1 | 天沟 |  |  | 205200
2
合 计 |  |  |  | 205200
注：此表“暂估金额”由招标人填写，投标人应将“暂估金额”计入投标总价中。结算时按合同约定结算金额填写。
广联达科技股份有限公司

## E.40 人工、材料、机械汇总表
E.40：人工、材料、机械汇总表
工程名称：结构工程-J3382.01TG1-2~20 |  |  | 标段： |  |  | 第 1 页 共 5 页
序号 | 编码 | 名称(材料、机械规格型号) |  | 单位 | 数量 |  | 单价（元） | 合价（元） | 备注
1 | H00001 | 人工费 |  | 元 | 983389.185
2 | H00001@1 | 人工费 |  | 元 | 19398.177
3 | 01010300005 | 螺纹钢筋 HRB400 Φ8 |  | kg | 31964.76
4 | 01010300006 | 螺纹钢筋 HRB400 Φ10 |  | kg | 11810.58
5 | 01010300007 | 螺纹钢筋 HRB400 Φ12 |  | kg | 9106.1
6 | 01010300008 | 螺纹钢筋 HRB400 Φ14 |  | kg | 12594.175
7 | 01010300009 | 螺纹钢筋 HRB400 Φ16 |  | kg | 27772.375
8 | 01010300010 | 螺纹钢筋 HRB400 Φ18 |  | kg | 8798.6
9 | 01010300011 | 螺纹钢筋 HRB400 Φ20 |  | kg | 10050.125
10 | 01010300012 | 螺纹钢筋 HRB400 Φ22 |  | kg | 10704.075
11 | 01010300013 | 螺纹钢筋 HRB400 Φ25 |  | kg | 54070.8
12 | 01050100005 | 钢丝绳 Φ12 |  | kg | 182.443
13 | 01090100001 | 圆钢 综合 |  | kg | 5256.06
14 | 01090100009 | 圆钢 Φ6 |  | kg | 1878.84
15 | 01090100011 | 圆钢 Φ8 |  | kg | 379.44
16 | 01210100006 | 热轧等边角钢 50×5 |  | kg | 6026.494
17 | 01270100001 | 型钢 综合 |  | kg | 11748.086
18 | 01290100003 | 热轧钢板 综合 |  | kg | 6384.94
19 | 01290100003@1 | 热轧钢板 综合 Q355B |  | kg | 42177.4
20 | 01290100003@2 | 热轧钢板 综合 Q235B |  | kg | 1564.16
21 | 02010100005 | 橡胶板 4mm～10mm |  | kg | 76.091
22 | 02090300001 | 单层养护膜 |  | m2 | 1844.504
23 | 03010500089 | 对拉螺栓 |  | kg | 124.063
24 | 03010500229 | 螺栓 综合 |  | 套 | 76.194
25 | 03110700001 | 砂纸 |  | 张 | 161.048
26 | 03110700006 | 砂布 006-4# |  | 张 | 195.94
27 | 03130100006 | 低合金钢焊条 E43 系列 |  | kg | 842.884
28 | 03130100019 | 低碳钢焊条 综合 |  | kg | 3351.674
29 | 03130100021 | 低碳钢焊条 J422 Φ3.2 |  | kg | 242.34
30 | 03130200008 | 焊丝 Φ3.2 |  | kg | 120.313
| 本页小计 |  |  | 元
注：招标控制价、投标报价、竣工结算通用表。
广联达科技股份有限公司
E.40：人工、材料、机械汇总表
工程名称：结构工程-J3382.01TG1-2~20 |  |  | 标段： |  |  | 第 2 页 共 5 页
序号 | 编码 | 名称(材料、机械规格型号) |  | 单位 | 数量 |  | 单价（元） | 合价（元） | 备注
31 | 03130200031 | 自动焊丝 |  | kg | 525.228
32 | 03130300002 | 自动焊剂 |  | kg | 692.346
33 | 03210100040 | 圆钉 L50～75 |  | kg | 273.874
34 | 03210500016 | 钢丝网 Φ0.8mm |  | m2 | 21.275
35 | 03210700004 | 镀锌铁丝 Φ0.7 |  | kg | 630.976
36 | 03210700013 | 镀锌铁丝 Φ4.0 |  | kg | 236.476
37 | 03210900010 | 金属结构铁件 |  | kg | 408.496
38 | 03210900014 | 其他铁件 综合 |  | kg | 76.128
39 | 03210900015 | 铁件 综合 |  | kg | 19789.94
40 | 03211300003 | 吊装夹具 |  | 套 | 1.113
41 | 04010100001 | 普通硅酸盐水泥(P·O) 42.5级 |  | kg | 3863.758
42 | 04030400001 | 粗净砂 |  | m3 | 0.852
43 | 04031100003 | 河砂 综合 |  | m3 | 15.102
44 | 04032300002 | 钢砂 |  | kg | 1107.287
45 | 04130100006 | 标准砖 240×115×53 |  | m3 | 2.226
46 | 04131100001 | 多孔粉煤灰砖 240×115×53 |  | 千块 | 25.934
47 | 05010100001 | 杉原木 |  | m3 | 0.028
48 | 05030100002 | 杉木锯材 |  | m3 | 28.193
49 | 05030100002@1 | 杉木锯材 |  | m3 | 0.293
50 | 05030400006 | 木枋 80mm×80mm～100mm×100mm |  | m3 | 0.08
51 | 13010900010 | 环氧富锌底漆 |  | kg | 2074.531
52 | 13011300003 | 酚醛调和漆 各种颜色 |  | kg | 163.022
53 | 13011300003@2 | 耐酸涂料 |  | kg | 1086.828
54 | 13050300002 | 醇酸防锈漆 红丹 |  | kg | 123.194
55 | 13371100001 | 土工布 |  | m2 | 165
56 | 14050100005 | 油漆溶剂油 |  | kg | 326.048
57 | 14050100006 | 油漆溶剂油 200# |  | kg | 29.812
58 | 14352300005 | 环氧富锌底漆稀释剂 |  | kg | 27.665
59 | 14352300008 | 稀释剂 |  | kg | 4.728
60 | 14353500012 | 隔离剂 |  | kg | 753.674
| 本页小计 |  |  | 元
注：招标控制价、投标报价、竣工结算通用表。
广联达科技股份有限公司
E.40：人工、材料、机械汇总表
工程名称：结构工程-J3382.01TG1-2~20 |  |  | 标段： |  |  | 第 3 页 共 5 页
序号 | 编码 | 名称(材料、机械规格型号) |  | 单位 | 数量 |  | 单价（元） | 合价（元） | 备注
61 | 14390700001 | 乙炔气 |  | kg | 10.034
62 | 14390900001 | 氧气 |  | m3 | 30.101
63 | 14391900005 | 二氧化碳气体 |  | m3 | 79.541
64 | 14430300015 | 塑料粘胶带 20mm×50m |  | 卷 | 247.729
65 | 17070100006@1 | 无缝钢管 Φ50×3.5 Q235B |  | kg | 1963.52
66 | 17250000033 | 硬塑料管 dn20 |  | m | 1002.303
67 | 17270100007 | 橡胶压力管 |  | m | 4.919
68 | 17310100003 | 泵管 |  | m | 7.106
69 | 18250300034 | 卡箍(泵管用) |  | 个 | 3.279
70 | 34091900023 | 固定底座 |  | 个·月 | 1026.583
71 | 34091900024 | 可调托座 |  | 个·月 | 1026.583
72 | 34110100002 | 水 |  | t | 427.548
73 | 34110200001 | 电 |  | kW·h | 396.603
74 | 35010300002 | 木模板 2440×1220×15 |  | m2 | 1864.933
75 | 35130300001 | 千斤顶 |  | 台 | 2.225
76 | 88010100002 | 钢管使用费 |  | t·月 | 132.218
77 | 88010100003 | 扣件使用费 |  | 个·月 | 33036.068
78 | 88010500001 | 其他材料费 |  | 元 | 66958.429
79 | BCCLF1 | 预应力混凝土双T板(屋面板) |  | m2 | 4444.2
80 | BCCLF1@1 | 金属构件刷防火涂料（2小时）市场包干价 |  | m2 | 201.54
81 | BCCLF3 | 金属构件刷防火涂料（1.5小时）市场包干价 |  | m2 | 1589.89
82 | 80210400002 | 商品混凝土(碎石) C15 |  | m3 | 452.434
83 | 80210400005 | 商品混凝土(碎石) C30 |  | m3 | 298.164
84 | 80210400006 | 商品混凝土(砾石) C40 |  | m3 | 1.259
85 | 80210400008 | 商品混凝土(砾石) C35 |  | m3 | 656.522
86 | 80010100003 | 预拌同配比砂浆 C30(42.5) 砂子4.75mm |  | m3 | 16.108
87 | 80010200003 | 预拌干混抹灰砂浆 DP M20.0 |  | m3 | 0.018
88 | WJJ010001 | 钢材 |  | kg | 2013
89 | WJJ370101@2 | 钢轨 38kg/m |  | m | 358.992
| 本页小计 |  |  | 元
注：招标控制价、投标报价、竣工结算通用表。
广联达科技股份有限公司
E.40：人工、材料、机械汇总表
工程名称：结构工程-J3382.01TG1-2~20 |  |  | 标段： |  |  | 第 4 页 共 5 页
序号 | 编码 | 名称(材料、机械规格型号) |  | 单位 | 数量 |  | 单价（元） | 合价（元） | 备注
90 | J0017 | 镀锌铁丝 |  | kg | 10
91 | J0020 | 回程 |  | 元 | 473.646
92 | J0021 | 枕木 |  | m3 | 0.08
93 | J0022 | 草袋 |  | m2 | 9.58
94 | JX001 | 其他机械费 |  | 元 | 922.74
95 | J10-7 | 电动空气压缩机 排气量(m3/min) 3 中 |  | 台班 | 22.539
96 | J1-1 | 履带式推土机 功率(kW) 75 中 |  | 台班 | 1.728
97 | J1-1@1 | 履带式推土机 功率(kW) 75 中 |  | 台班 | 5.309
98 | J12-9 | 组合烘箱 小 |  | 台班 | 51.246
99 | J1-33 | 钢轮振动压路机 工作质量(t) 15 大 |  | 台班 | 8.221
100 | J1-35@1 | 电动夯实机 夯击能量(N·m) 250 小 |  | 台班 | 9.021
101 | J1-6 | 履带式单斗液压挖掘机 斗容量(m3) 0.6 大 |  | 台班 | 3.784
102 | J1-7 | 履带式单斗液压挖掘机 斗容量(m3) 1 大 |  | 台班 | 2.799
103 | J1-9 | 履带式单斗液压挖掘机 斗容量(m3) 1.8 大 |  | 台班 | 0.25
104 | J3-19 | 汽车式起重机 提升质量(t) 8 大 |  | 台班 | 10.967
105 | J3-23 | 汽车式起重机 提升质量(t) 20 大 |  | 台班 | 38.41
106 | J3-54 | 门式起重机 提升质量(t) 10 大 |  | 台班 | 25.85
107 | J3-55 | 门式起重机 提升质量(t) 20 大 |  | 台班 | 8.344
108 | J4-12 | 自卸汽车 装载质量(t) 8 中 |  | 台班 | 12.709
109 | J4-21 | 平板拖车组 装载质量(t) 60 大 |  | 台班 | 0.5
110 | J4-3 | 载重汽车 装载质量(t) 4 中 |  | 台班 | 2.992
111 | J4-32 | 轨道平车 装载质量(t) 10 中 |  | 台班 | 13.35
112 | J4-33 | 洒水车 罐容量(L) 4000 中 |  | 台班 | 3.458
113 | J4-5 | 载重汽车 装载质量(t) 6 中 |  | 台班 | 19.137
114 | J4-6 | 载重汽车 装载质量(t) 8 中 |  | 台班 | 3.33
115 | J6-10 | 混凝土布料机 小 |  | 台班 | 5.466
116 | J6-12 | 灰浆搅拌机 拌筒容量(L) 200 小 |  | 台班 | 0.768
117 | J6-14 | 干混砂浆罐式搅拌机 200(L) 小 |  | 台班 | 1.169
| 本页小计 |  |  | 元
注：招标控制价、投标报价、竣工结算通用表。
广联达科技股份有限公司
E.40：人工、材料、机械汇总表
工程名称：结构工程-J3382.01TG1-2~20 |  |  | 标段： |  |  | 第 5 页 共 5 页
序号 | 编码 | 名称(材料、机械规格型号) |  | 单位 | 数量 |  | 单价（元） | 合价（元） | 备注
118 | J6-6 | 混凝土汽车式输送泵 输送长度(m) 37 大 |  | 台班 | 1.093
119 | J6-8 | 混凝土输送泵 输送量(m3/h) 45 大 |  | 台班 | 3.826
120 | J7-1 | 钢筋调直机 直径(mm) 14 小 |  | 台班 | 15.674
121 | J7-105 | 喷砂除锈机 能力(m3/min) 3 小 |  | 台班 | 19.773
122 | J7-12 | 木工圆锯机 直径(mm) 500 小 |  | 台班 | 25.339
123 | J7-2 | 钢筋切断机 直径(mm) 40 小 |  | 台班 | 22.407
124 | J7-3 | 钢筋弯曲机 直径(mm) 40 小 |  | 台班 | 55.929
125 | J7-33 | 立式钻床 钻孔直径(mm) 35 小 |  | 台班 | 1.244
126 | J7-36 | 摇臂钻床 钻孔直径(mm) 50 小 |  | 台班 | 7.25
127 | J7-44 | 剪板机 厚度×宽度(mm) 20×2000 中 |  | 台班 | 0.099
128 | J7-45 | 剪板机 厚度×宽度(mm) 20×2500 中 |  | 台班 | 5.212
129 | J7-57 | 刨边机 加工长度(mm) 9000 大 |  | 台班 | 4.377
130 | J7-68 | 等离子切割机 电流(A) 400 小 |  | 台班 | 1.592
131 | J7-78 | 型钢剪断机 剪断宽度(mm) 500 中 |  | 台班 | 1.243
132 | J7-79 | 型钢矫正机 厚度×宽度(mm) 60×800 小 |  | 台班 | 2.039
133 | J7-96 | 摩擦压力机 压力(kN) 3000 大 |  | 台班 | 4.155
134 | J9-11 | 直流弧焊机 容量(kV·A) 32 小 |  | 台班 | 149.864
135 | J9-14 | 点焊机 容量(kV·A) 75 小 |  | 台班 | 4.472
136 | J9-17 | 对焊机 容量(kV·A) 10 小 |  | 台班 | 10.855
137 | J9-2 | 交流弧焊机 容量(kV·A) 32 小 |  | 台班 | 101.766
138 | J9-35 | 二氧化碳气体保护焊机 电流(A) 500 小 |  | 台班 | 12.237
139 | J9-38 | 自动埋弧焊机 电流(A) 1200 小 |  | 台班 | 15.916
140 | J9-4 | 交流弧焊机 容量(kV·A) 42 小 |  | 台班 | 160.513
141 | J9-40 | 电焊条烘干箱 容量(cm3) 45×35×45 小 |  | 台班 | 14.08
| 本页小计 |  |  | 元
| 合计 |  |  | 元
注：招标控制价、投标报价、竣工结算通用表。
广联达科技股份有限公司