## E.14 单位工程招标控制价汇总表
E.14：单位工程招标控制价汇总表
工程名称：传动（J3382.01DD2-1~5) |  | 标段： |  | 第 1 页 共 1 页
序号 | 工程内容 |  | 计费基础说明 |  | 费率% | 金额 | 其中： 暂估价（元）
一 | 分部分项工程费 |  | 分部分项费用合计
1 | 直接费
1.1 | 人工费
1.2 | 材料费
1.2.1 | 其中：工程设备费/其他 |  | （详见附录C说明第2条规定计算）
1.3 | 机械费
2 | 管理费 |  |  |  | 32.16
3 | 其他管理费 |  | （按附录C说明第2条规定计算）
4 | 利润 |  |  |  | 20
二 | 措施项目费 |  | 1+2+3
1 | 单价措施项目费 |  | 单价措施项目费合计
1.1 | 直接费
1.1.1 | 人工费
1.1.2 | 材料费
1.1.3 | 机械费
1.2 | 管理费 |  |  |  | 32.16
1.3 | 利润 |  |  |  | 20
2 | 总价措施项目费 |  | （按E.20总价措施项目计价表计算）
3 | 绿色施工安全防护措施项目费 |  | （按E.21绿色施工安全防护措施费计价表计算） |  | 11.5
3.1 | 其中安全生产费 |  | （按E.21绿色施工安全防护措施费计价表计算） |  | 10
三 | 其他项目费 |  | （按E.23其他项目计价汇总表计算）
四 | 税前造价 |  | 一+二+三
五 | 销项税额 |  | 四 |  | 9
单位工程建安造价 |  |  | 四+五
广联达科技股份有限公司

## E.18-1 分部分项工程项目清单与措施项目清单计价表—不含子
E.18：分部分项工程项目清单与措施项目清单计价表
工程名称：传动（J3382.01DD2-1~5) |  |  | 标段： |  |  |  |  | 第 1 页 共 5 页
序号 | 项目编码 | 项目名称 |  | 项目特征描述 | 计量单位 | 工程量 | 金额（元）
[7 empty] | 综合单价 |  | 合价 | 其中： 暂估价
整个项目
1 | 030404017008 | 配电箱 |  | 1.名称:照明配电箱1PAL1 2.安装方式:嵌墙暗装，箱底距地坪1.3m | 台 | 1 | 2307.66
2 | 030404017009 | 配电箱 |  | 1.名称:照明配电箱1PAL2 2.安装方式:嵌墙暗装，箱底距地坪1.3m | 台 | 1 | 1661.66
3 | 030404017010 | 配电箱 |  | 1.名称:照明配电箱1PAL3 2.安装方式:嵌墙暗装，箱底距地坪1.3m | 台 | 1 | 1854.66
4 | 030404017011 | 配电箱 |  | 1.名称:照明配电箱1PAL4 2.安装方式:嵌墙暗装，箱底距地坪1.3m | 台 | 1 | 1906.66
5 | 030404017012 | 配电箱 |  | 1.名称:应急照明箱1PALE1 2.安装方式:嵌墙暗装，箱底距地坪1.3m | 台 | 1 | 1543.39
6 | 030404034002 | 照明开关 |  | 1.名称:密闭防溅单位单联开关 2.规格:250V 10A IP54 3.安装方式:暗装 | 个 | 14 | 30.74
7 | 030404034003 | 照明开关 |  | 1.名称:暗装单位单极开关 2.规格:250V 10A 3.安装方式:暗装 | 个 | 8 | 25.03
本页小计
注：1.本表工程量清单项目综合的消耗量标准与E.19综合单价分析表综合的内容应相同；2.此表用于竣工结算时无暂估价栏。
广联达科技股份有限公司
E.18：分部分项工程项目清单与措施项目清单计价表
工程名称：传动（J3382.01DD2-1~5) |  |  | 标段： |  |  |  |  | 第 2 页 共 5 页
序号 | 项目编码 | 项目名称 |  | 项目特征描述 | 计量单位 | 工程量 | 金额（元）
[7 empty] | 综合单价 |  | 合价 | 其中： 暂估价
8 | 030404034004 | 照明开关 |  | 1.名称:暗装单位双极开关 2.规格:250V 10A 3.安装方式:暗装 | 个 | 11 | 28.75
9 | 030404034005 | 照明开关 |  | 1.名称:暗装单位三极开关 2.规格:250V 10A 3.安装方式:暗装 | 个 | 5 | 31.91
10 | 030404035001 | 插座 |  | 1.名称:暗装多功能二、三极插座 2.规格:250V 10A 3.安装方式:暗装 | 个 | 28 | 22.96
11 | 030409002002 | 接地母线 |  | 1.名称:接地母线 2.材质:热镀锌扁钢40*4 3.安装部位:户内 | m | 36.42 | 19.08
12 | 030409002003 | 接地母线 |  | 1.名称:接地母线 2.材质:不锈扁钢50*5 3.安装部位:户内 | m | 171.64 | 43.22
13 | 030409003002 | 避雷引下线 |  | 1.名称:避雷引下线 2.安装形式:利用构造柱内钢筋作引下线 | m | 378 | 17.99
14 | 030409005003 | 避雷网 |  | 1.名称:避雷线 2.材质:热镀锌圆钢D10 | m | 252.5 | 20.21
15 | 030409005004 | 避雷网 |  | 1.名称:避雷线 2.材质:热镀锌扁钢40*4 | m | 27 | 23.1
16 | 030409008001 | 等电位端子箱、测试板 |  | 1.名称:等电位端子箱 2.规格:参考15S502-33 | 台 | 2 | 75.69
本页小计
注：1.本表工程量清单项目综合的消耗量标准与E.19综合单价分析表综合的内容应相同；2.此表用于竣工结算时无暂估价栏。
广联达科技股份有限公司
E.18：分部分项工程项目清单与措施项目清单计价表
工程名称：传动（J3382.01DD2-1~5) |  |  | 标段： |  |  |  |  | 第 3 页 共 5 页
序号 | 项目编码 | 项目名称 |  | 项目特征描述 | 计量单位 | 工程量 | 金额（元）
[7 empty] | 综合单价 |  | 合价 | 其中： 暂估价
17 | 030411001008 | 配管 |  | 1.名称:镀锌钢管SC20 2.配置形式:暗敷 | m | 1178.97 | 20.4
18 | 030411004013 | 配线 |  | 1.名称:绝缘导线BV-4 2.配线形式:管内穿线 | m | 633.33 | 3.57
19 | 030411004014 | 配线 |  | 1.名称:绝缘导线BV-2.5 2.配线形式:管内穿线 | m | 3288.2 | 2.78
20 | 030411004015 | 配线 |  | 1.名称:绝缘导线NH-BV-2.5 2.配线形式:管内穿线 | m | 789.52 | 2.96
21 | 030411006003 | 接线盒 |  | 1.名称:接线盒 2.安装形式: 暗装; | 个 | 214 | 8.58
22 | 030412001002 | 普通灯具 |  | 1.名称:密闭吸顶灯 2.规格:LED 220v 10W IP54 3.类型:吸顶安装 | 套 | 34 | 67.96
23 | 030412001003 | 普通灯具 |  | 1.名称:声控吸顶灯 2.规格:LED 220v 10W 3.类型:吸顶安装 | 套 | 8 | 71.54
24 | 030412002002 | 工厂灯 |  | 1.名称:壁装三防弯灯 2.规格:LED 220V 50W 3.安装形式:壁装，高度4.5m | 套 | 54 | 241.81
25 | 030412004006 | 装饰灯 |  | 1.名称:中型应急出口灯E 2.规格:LED光源 DC36V 1W 中型 3.安装形式:壁装，门上0.3m | 套 | 2 | 61.43
本页小计
注：1.本表工程量清单项目综合的消耗量标准与E.19综合单价分析表综合的内容应相同；2.此表用于竣工结算时无暂估价栏。
广联达科技股份有限公司
E.18：分部分项工程项目清单与措施项目清单计价表
工程名称：传动（J3382.01DD2-1~5) |  |  | 标段： |  |  |  |  | 第 4 页 共 5 页
序号 | 项目编码 | 项目名称 |  | 项目特征描述 | 计量单位 | 工程量 | 金额（元）
[7 empty] | 综合单价 |  | 合价 | 其中： 暂估价
26 | 030412004007 | 装饰灯 |  | 1.名称:中型应急出口灯S 2.规格:LED光源 DC36V 1W 中型 3.安装形式:壁装，门上0.3m | 套 | 6 | 61.42
27 | 030412004008 | 装饰灯 |  | 1.名称:应急照明灯 2.规格:LED光源 DC36V 6W 3.安装形式:吊装，安装高度3.5m | 套 | 4 | 109.61
28 | 030412004009 | 装饰灯 |  | 1.名称:应急照明灯 2.规格:LED光源 DC36V 6W 3.安装形式:墙壁安装，高度2.4m | 套 | 9 | 93.06
29 | 030412004010 | 装饰灯 |  | 1.名称:安全诱导灯（右向） 2.规格:LED光源 DC36V 1W 3.安装形式:墙壁安装，高度0.3m | 套 | 4 | 72.86
30 | 030412004011 | 装饰灯 |  | 1.名称:安全诱导灯（左向） 2.规格:LED光源 DC36V 1W 3.安装形式:墙壁安装，高度0.3m | 套 | 4 | 72.86
31 | 030412004012 | 装饰灯 |  | 1.名称:安全诱导灯（向左向右） 2.规格:LED光源 DC36V 1W 3.安装形式:墙壁安装，高度0.3m | 套 | 1 | 72.86
32 | 030412005001 | 荧光灯 |  | 1.名称:双管LED灯 2.规格:LED 220V 2*18W 3.安装形式:吊装，3.5m高 | 套 | 50 | 113.76
| C0303 | 单价措施费
33 | 031301017005 | 脚手架搭拆 |  | 脚手架搭拆 | 项 | 1 | 1372.01
本页小计
注：1.本表工程量清单项目综合的消耗量标准与E.19综合单价分析表综合的内容应相同；2.此表用于竣工结算时无暂估价栏。
广联达科技股份有限公司
E.18：分部分项工程项目清单与措施项目清单计价表
工程名称：传动（J3382.01DD2-1~5) |  |  | 标段： |  |  |  |  | 第 5 页 共 5 页
合 计
注：1.本表工程量清单项目综合的消耗量标准与E.19综合单价分析表综合的内容应相同；2.此表用于竣工结算时无暂估价栏。
广联达科技股份有限公司

## E.20 总价措施项目清单计费表
E.20：总价措施项目清单计费表
工程名称：传动（J3382.01DD2-1~5) |  |  |  | 标段： |  | 第 1 页 共 1 页
序号 | 项目编号 | 项目名称 |  |  | 计算基础 |  | 费率(%) | 金额(元) | 备注
1 | 03B013 | 压缩工期措施增加费（招投标） |  |  | 附录D相关规定 |  | 0
2 | 03B014 | 工程定位复测费 |  |  | 按招标文件规定或合同约定
3 | 03B015 | 专业工程中的有关措施项目费 |  |  | 按各专业工程中的相关规定及招标文件 规定或合同约定
4 | 031302002005 | 夜间施工增加费 |  |  | 按招标文件规定或合同约定
5 | 031302005005 | 冬雨季施工增加费 |  |  | 附录D相关规定 |  | 0.16
6 | 031302006005 | 已完工程及设备保护费 |  |  | 按招标文件规定或合同约定
7 | 031301010005 | 安装与生产同时进行施工增加
8 | 031301011005 | 在有害身体健康环境中施工增加
9 | 031302007005 | 高层施工增加
合 计
注：按施工方案计算的措施费，若无“计算基础”和“费率”的数值，也可只填“金额”数值，但应在备注栏说明施工方案出处或计算方法。
广联达科技股份有限公司

## E.21 绿色施工安全防护措施项目费计价表（招投标）
E.21：绿色施工安全防护措施项目费计价表（招投标）
工程名称：传动（J3382.01DD2-1~5) |  | 标段： |  |  |  |  | 第 1 页 共 1 页
序号 | 工程内容 |  | 计算基数 | 费率(%) |  | 金额(元) |  | 备注
一 | 安全生产费 |  | 基期人工费 | 10 |  |  |  | 按附录C说明及表4相应总费率标准计算
其中： | 绿色施工安全防护措施项目费 |  | 基期人工费 | 11.5
注：安装工程取费基数按人工费，其他工程取费基数按直接费（不含其他管理费的计费基数。详附录C说明）计算。
广联达科技股份有限公司

## E.23 其他项目清单与计价汇总表
E.23：其他项目清单与计价汇总表
工程名称：传动（J3382.01DD2-1~5) |  | 标段： |  | 第 1 页 共 1 页
序号 | 项目名称 |  | 计费基础/单价 |  | 费率/数量 | 合计金额（元） | 备注
1 | 暂列金额 |  |  |  | 100 |  | 明细详见E.24表
2 | 暂估价
2.1 | 材料暂估价 |  |  |  |  | -
2.2 | 专业工程暂估价 | [5 empty] | 明细详见E.26表
2.3 | 分部分项工程暂估价 | [5 empty] | 按招标文件规定或合同约定明细详见E.26表
3 | 计日工 | [5 empty] | 明细详见E.27表
4 | 总承包服务费 | [5 empty] | 明细详见E.28表
5 | 优质工程增加费 | [5 empty] | 明细详见E.29表
6 | 安全责任险、环境保护税 |  |  |  | 0.6 |  | 明细详见E.29表
7 | 提前竣工措施增加费 | [5 empty] | 明细详见E.29表
8 | 索赔签证
9 | 其他项目费合计 |  | 1+2.2+2.3+3+4+5+6+7+8
注：材料暂估单价进入清单项目综合单价，此处不汇总。
广联达科技股份有限公司

## E.24 暂列金额明细表
E.24：暂列金额明细表
工程名称：传动（J3382.01DD2-1~5) |  | 标段： | 第 1 页 共 1 页
序号 | 项目名称 |  |  | 计量单位 | 暂定金额（元） | 备注
合 计
注：此表由招标人填写，如不能详列，也可只列暂定金额总额，投标人应将上述暂列金额计入投标总价中。
广联达科技股份有限公司

## E.25 材料暂估单价及调整表
E.25：材料暂估单价及调整表
工程名称：传动（J3382.01DD2-1~5) |  | 标段： | [5 empty] | 第 1 页 共 1 页
序号 | 材料名称、规格、型号 |  | 计量单位 | 数量 |  | 暂估(元) |  |  | 确认(元) |  | 差额±(元) |  | 备注
|  |  |  | 暂估 | 确认 | 单价 | 合价 |  | 单价 | 合价 | 单价 | 合价
合计
注：此表由招标人填写“暂估单价”，并在备注栏说明暂估价的材料拟用在那些清单项目上，投标人应将上述材料暂估单价计入工程量清单综合单价报价中。
广联达科技股份有限公司

## E.26 专业工程暂估价及结算价表
E.26：专业工程/分部分项工程 暂估价及结算价表
工程名称：传动（J3382.01DD2-1~5) |  |  | 标段： |  |  | 第 1 页 共 1 页
序号 | 工程名称 | 工程内容 |  | 暂估金额（元） | 结算金额(元) |  | 差额±(元) | 备注
1
2
合 计
注：此表“暂估金额”由招标人填写，投标人应将“暂估金额”计入投标总价中。结算时按合同约定结算金额填写。
广联达科技股份有限公司

## E.40 人工、材料、机械汇总表
E.40：人工、材料、机械汇总表
工程名称：传动（J3382.01DD2-1~5) |  |  | 标段： |  |  | 第 1 页 共 3 页
序号 | 编码 | 名称(材料、机械规格型号) |  | 单位 | 数量 |  | 单价（元） | 合价（元） | 备注
1 | AZCSRGF | 安装措施人工费 |  | 元 | 406.074
2 | H00001 | 人工费 |  | 元 | 25820.976
3 | 01030100003 | 冷拔低碳钢丝 Φ1.6 |  | kg | 4.303
4 | 01090100010 | 圆钢 Φ6～10 |  | kg | 25.53
5 | 01130300003 | 镀锌扁钢 60×6 |  | kg | 34.05
6 | 01292500003 | 钢板垫板 δ1～2 |  | kg | 0.6
7 | 02191100002 | 塑料胀管 Φ6～8 |  | 个 | 106.08
8 | 02191300001 | 塑料圆台 |  | 块 | 161.7
9 | 03010300024 | 木螺钉 m2mm～4mm×M6mm～65mm |  | 十个 | 97.712
10 | 03010500005 | 半圆头镀锌螺栓带帽带垫 m2～5×15～50 |  | 套 | 110.16
11 | 03010500064 | 镀锌精制螺栓 M10×100以内 2平 1弹垫 |  | 套 | 10.5
12 | 03010500069 | 镀锌精制螺栓 M16×100以内 2平 1弹垫 |  | 套 | 63.646
13 | 03010500259 | 伞型螺栓带帽带垫 M6～8×150 |  | 套 | 187.68
14 | 03010700017 | 膨胀螺栓 M10 |  | 套 | 8.16
15 | 03010900010 | 镀锌锁紧螺母 DN15～20×3 |  | 个 | 476.15
16 | 03110700009 | 铁砂布 0#～2# |  | 张 | 3.2
17 | 03130100021 | 低碳钢焊条 J422 Φ3.2 |  | kg | 32.486
18 | 03130100025 | 碳钢电焊条 J422 Φ4.0 |  | kg | 28.14
19 | 03130200010 | 焊锡丝 综合 |  | kg | 0.35
20 | 03130600022 | 冲击钻头 Φ12 |  | 个 | 2.856
21 | 03130700003 | 钢锯条 |  | 条 | 86.576
22 | 03210700014 | 镀锌铁丝 Φ0.7～1.2 |  | kg | 0.38
23 | 03210700017 | 镀锌铁丝 Φ1.4～2.5 |  | kg | 7.781
24 | 13011100002 | 酚醛磁漆 各色 |  | kg | 0.05
25 | 13011300004 | 调和漆 |  | kg | 4.261
26 | 13050300002 | 醇酸防锈漆 红丹 |  | kg | 13.482
27 | 14050100006 | 油漆溶剂油 200# |  | kg | 1.415
28 | 14430300018 | 自粘性橡胶绝缘胶带 20mm×5m |  | 卷 | 0.5
29 | 17250000019 | 塑料软管 DN5 |  | m | 0.75
30 | 25610100001 | 吊线盒 |  | 个 | 102
| 本页小计 |  |  | 元
注：招标控制价、投标报价、竣工结算通用表。
广联达科技股份有限公司
E.40：人工、材料、机械汇总表
工程名称：传动（J3382.01DD2-1~5) |  |  | 标段： |  |  | 第 2 页 共 3 页
序号 | 编码 | 名称(材料、机械规格型号) |  | 单位 | 数量 |  | 单价（元） | 合价（元） | 备注
31 | 25611100001 | 瓜子灯链大号 |  | m | 151.5
32 | 28010300010 | 硬铜绞线 TJ-10mm2 |  | kg | 0.8
33 | 28032100002 | 铜芯聚氯乙烯绝缘电线 BV-1.5mm2 |  | m | 186.413
34 | 28032100003 | 铜芯聚氯乙烯绝缘电线 BV-2.5mm2 |  | m | 35.818
35 | 28032100004 | 铜芯聚氯乙烯绝缘电线 BV-4.0mm2 |  | m | 1.5
36 | 28032700004 | 铜芯聚氯乙烯绞型连接软电线 RVS-2×1.5mm2 |  | m | 78.386
37 | 29020500001 | 扁钢卡子 25×4 |  | kg | 13.975
38 | 29061700001 | 钢管保护管 Φ40×400 |  | 根 | 20.806
39 | 29062300003 | 塑料护口(钢管用) DN15～20 |  | 个 | 476.15
40 | 29090100004 | 铜接线端子 OT-20A |  | 个 | 30.45
41 | 29090100009 | 铜接线端子 DT-10mm2 |  | 个 | 10.2
42 | 29091100001 | 瓷接头 双位 |  | 个 | 26.78
43 | 33011100001 | 镀锌扁钢支架 40×3 |  | kg | 78.26
44 | 88010500001 | 其他材料费 |  | 元 | 50.04
45 | AZCSCLF | 安装措施材料费 |  | 元 | 754.137
46 | WJJ011305@1 | 热镀锌扁钢40*4 |  | m | 37.258
47 | WJJ011305@2 | 不锈钢扁钢50*5 |  | m | 175.588
48 | WJJ030102 | 镀锌锁紧螺母 |  | 个 | 145.721
49 | WJJ170102@2 | 镀锌钢管SC20 |  | m | 1214.339
50 | WJJ181508@1 | 镀锌管接头 20 |  | 个 | 155.388
51 | WJJ190311 | 等电位端子盒 |  | 个 | 2.02
52 | WJJ252102@1 | 壁装三防弯灯 LED 220V 50W |  | 个 | 54.54
53 | WJJ252102@10 | 应急照明灯 LED光源 DC36V 6W |  | 个 | 4.04
54 | WJJ252102@11 | 应急照明灯 LED光源 DC36V 6W |  | 个 | 9.09
55 | WJJ252102@13 | 安全诱导灯（右向） |  | 个 | 4.04
56 | WJJ252102@14 | 安全诱导灯（左向） |  | 个 | 4.04
57 | WJJ252102@15 | 安全诱导灯（向左向右） |  | 个 | 1.01
| 本页小计 |  |  | 元
注：招标控制价、投标报价、竣工结算通用表。
广联达科技股份有限公司
E.40：人工、材料、机械汇总表
工程名称：传动（J3382.01DD2-1~5) |  |  | 标段： |  |  | 第 3 页 共 3 页
序号 | 编码 | 名称(材料、机械规格型号) |  | 单位 | 数量 |  | 单价（元） | 合价（元） | 备注
58 | WJJ252102@3 | 密闭吸顶灯 LED 220v 10W IP54 |  | 个 | 34.34
59 | WJJ252102@4 | 双管LED灯 LED 220V 2*18W |  | 个 | 50.5
60 | WJJ252102@5 | 声控吸顶灯 LED 220v 10W |  | 个 | 8.08
61 | WJJ252102@7 | 中型应急出口灯S LED光源 DC36V 1W 中型 |  | 个 | 6.06
62 | WJJ252102@8 | 中型应急出口灯E LED光源 DC36V 1W 中型 |  | 个 | 2.02
63 | WJJ260501@2 | 密闭防溅单位单联开关 250V 10A IP54 |  | 只 | 14.28
64 | WJJ260501@3 | 暗装单位单极开关 250V 10A |  | 只 | 8.16
65 | WJJ260501@4 | 暗装单位三极开关 250V 10A |  | 只 | 5.1
66 | WJJ260501@5 | 暗装单位双极开关 250V 10A |  | 只 | 11.22
67 | WJJ264103@1 | 暗装多功能二、三极插座 250V 10A |  | 套 | 28.56
68 | WJJ270502@1 | 热镀锌圆钢D10 |  | m | 258.308
69 | WJJ270502@2 | 热镀锌扁钢40*4 |  | m | 27.621
70 | WJJ280302@1 | 绝缘导线BV-4 |  | m | 664.997
71 | WJJ280304@2 | 绝缘导线BV-2.5 |  | m | 3814.312
72 | WJJ280304@3 | 绝缘导线NH-BV-2.5 |  | m | 915.843
73 | WJJ290603@1 | 塑料护口(电管) 20 |  | 个 | 145.721
74 | WJJ291107 | 接线盒 |  | 个 | 218.28
75 | 补充主材004@1 | 应急照明箱1PALE1 |  | 台 | 1
76 | 补充主材004@2 | 照明配电箱1PAL4 |  | 台 | 1
77 | 补充主材004@3 | 照明配电箱1PAL3 |  | 台 | 1
78 | 补充主材005@1 | 照明配电箱1PAL2 |  | 台 | 1
79 | 补充主材006@1 | 照明配电箱1PAL1 |  | 台 | 1
80 | J9-1 | 交流弧焊机 容量(kV·A) 21 小 |  | 台班 | 34.398
| 本页小计 |  |  | 元
| 合计 |  |  | 元
注：招标控制价、投标报价、竣工结算通用表。
广联达科技股份有限公司