## E.14 单位工程招标控制价汇总表
E.14：单位工程招标控制价汇总表
工程名称：桩基工程-J3382.01TG2-1~9 |  | 标段： |  | 第 1 页 共 1 页
序号 | 工程内容 |  | 计费基础说明 |  | 费率% | 金额 | 其中： 暂估价（元）
一 | 分部分项工程费 |  | 分部分项费用合计
1 | 直接费
1.1 | 人工费
1.2 | 材料费
1.2.1 | 其中：工程设备费/其他 |  | （详见附录C说明第2条规定计算）
1.3 | 机械费
2 | 管理费 |  |  |  | 9.65
3 | 其他管理费 |  | （详见附录C说明第2条规定计算） |  | 2
4 | 利润 |  |  |  | 6
二 | 措施项目费 |  | 1+2+3
1 | 单价措施项目费 |  | 单价措施项目费合计
1.1 | 直接费
1.1.1 | 人工费
1.1.2 | 材料费
1.1.3 | 机械费
1.2 | 管理费 |  |  |  | 9.65
1.3 | 利润 |  |  |  | 6
2 | 总价措施项目费 |  | （按E.20总价措施项目计价表计算）
3 | 绿色施工安全防护措施项目费 |  | （按E.21绿色施工安全防护措施费计价表计算） |  | 4.52
3.1 | 其中安全生产费 |  | （按E.21绿色施工安全防护措施费计价表计算） |  | 3.29
三 | 其他项目费 |  | （按E.23其他项目计价汇总表计算）
四 | 税前造价 |  | 一+二+三
五 | 销项税额 |  | 四 |  | 9
单位工程建安造价 |  |  | 四+五
广联达科技股份有限公司

## E.18-1 分部分项工程项目清单与措施项目清单计价表—不含子
E.18：分部分项工程项目清单与措施项目清单计价表
工程名称：桩基工程-J3382.01TG2-1~9 |  |  | 标段： |  |  |  |  | 第 1 页 共 2 页
序号 | 项目编码 | 项目名称 |  | 项目特征描述 | 计量单位 | 工程量 | 金额（元）
[7 empty] | 综合单价 |  | 合价 | 其中： 暂估价
整个项目
1 | 010301002005 | 预制钢筋混凝土管桩 |  | 1.名称:预应力混凝土管桩，PHC-500-125-AB承压桩 2.地层情况:详见地勘 3.送桩深度:2m以内 4.桩外径、壁厚:D=500mm，壁厚125mm 5.沉桩方法:综合考虑 6.满足设计图纸、相关规范及招标文件的要求 | m | 816 | 395.34
2 | 010301004004 | 接桩 |  | 1.管桩接桩 PHC-500-125-AB承压桩 2.端板连接，详见图集10G409； | 根 | 42 | 254.01
3 | 010301004005 | 截桩头 |  | 1.桩类型:预应力混凝土管桩 2.桩头截面、高度:高度综合考虑 3.满足设计图纸、相关规范及招标文件的要求 | 根 | 42 | 45.81
4 | 010302002002 | 混凝土灌芯 |  | 1.名称:灌芯 2.桩长:按设计要求 3.桩径:综合考虑 4.混凝土种类、强度等级:商品膨胀砼C35 5.其他:含试验桩，满足设计图纸、相关规范及招标文件的要求 | m3 | 7.56 | 726.75
本页小计
注：1.本表工程量清单项目综合的消耗量标准与E.19综合单价分析表综合的内容应相同；2.此表用于竣工结算时无暂估价栏。
广联达科技股份有限公司
E.18：分部分项工程项目清单与措施项目清单计价表
工程名称：桩基工程-J3382.01TG2-1~9 |  |  | 标段： |  |  |  |  | 第 2 页 共 2 页
序号 | 项目编码 | 项目名称 |  | 项目特征描述 | 计量单位 | 工程量 | 金额（元）
[7 empty] | 综合单价 |  | 合价 | 其中： 暂估价
5 | 010103002003 | 余方弃置 |  | 1.渣土弃置 2.运输距离：综合考虑 3.施工方法：综合考虑 4.满足设计图纸、相关规范及招标文件的要求 | m3 | 4.12 | 26.18
6 | 010515004004 | 桩芯钢筋 |  | 1.钢筋笼制作、安装 2.钢筋种类:HRB400 Φ8 3.钢筋规格:综合考虑 4.其它:满足设计图纸、相关规范及招标文件的要求 | t | 0.129 | 6181.32
7 | 010515004005 | 桩芯钢筋 |  | 1.钢筋笼制作、安装 2.钢筋种类:HRB400 Φ18 3.钢筋规格:综合考虑 4.其它:满足设计图纸、相关规范及招标文件的要求 | t | 1.179 | 6130.05
8 | 010516002005 | 桩尖(PHC500) |  | 1、桩尖类型：锥型桩尖(闭口形) 2.含制作安装等全部内容 3.其它:满足设计图纸、相关规范及招标文件的要求 | 个 | 42 | 225.66
9 | 010516002006 | 桩芯托板 |  | 1、桩芯托板 | t | 0.182 | 13392.25
| A1303 | 单价措施费
本页小计
合 计
注：1.本表工程量清单项目综合的消耗量标准与E.19综合单价分析表综合的内容应相同；2.此表用于竣工结算时无暂估价栏。
广联达科技股份有限公司

## E.20 总价措施项目清单计费表
E.20：总价措施项目清单计费表
工程名称：桩基工程-J3382.01TG2-1~9 |  |  |  | 标段： |  | 第 1 页 共 1 页
序号 | 项目编号 | 项目名称 |  |  | 计算基础 |  | 费率(%) | 金额(元) | 备注
1 | 011707002005 | 夜间施工增加费 |  |  | 按招标文件规定或合同约定
2 | 01B013 | 压缩工期措施增加费（招投标） |  |  | 附录D相关规定 |  | 0
3 | 011707005005 | 冬雨季施工增加费 |  |  | 附录D相关规定 |  | 0.16
4 | 011707007005 | 已完工程及设备保护费 |  |  | 按招标文件规定或合同约定
5 | 01B014 | 工程定位复测费 |  |  | 按招标文件规定或合同约定
6 | 01B015 | 专业工程中的有关措施项目费 |  |  | 按各专业工程中的相关规定及招标文件 规定或合同约定
合 计
注：按施工方案计算的措施费，若无“计算基础”和“费率”的数值，也可只填“金额”数值，但应在备注栏说明施工方案出处或计算方法。
广联达科技股份有限公司

## E.21 绿色施工安全防护措施项目费计价表（招投标）
E.21：绿色施工安全防护措施项目费计价表（招投标）
工程名称：桩基工程-J3382.01TG2-1~9 |  | 标段： |  |  |  |  | 第 1 页 共 1 页
序号 | 工程内容 |  | 计算基数 | 费率(%) |  | 金额(元) |  | 备注
一 | 绿色施工安全防护措施项目费 |  | 基期直接费 | 4.52 |  |  |  | 按附录C说明及表4相应总费率标准计算
其中： | 安全生产费 |  | 基期直接费 | 3.29
注：安装工程取费基数按人工费，其他工程取费基数按直接费（不含其他管理费的计费基数。详附录C说明）计算。
广联达科技股份有限公司

## E.23 其他项目清单与计价汇总表
E.23：其他项目清单与计价汇总表
工程名称：桩基工程-J3382.01TG2-1~9 |  | 标段： |  | 第 1 页 共 1 页
序号 | 项目名称 |  | 计费基础/单价 |  | 费率/数量 | 合计金额（元） | 备注
1 | 暂列金额 | [5 empty] | 明细详见E.24表
2 | 暂估价
2.1 | 材料暂估价 |  |  |  |  | -
2.2 | 专业工程暂估价 | [5 empty] | 明细详见E.26表
2.3 | 分部分项工程暂估价 | [5 empty] | 按招标文件规定或合同约定明细详见E.26表
3 | 计日工 | [5 empty] | 明细详见E.27表
4 | 总承包服务费 | [5 empty] | 明细详见E.28表
5 | 优质工程增加费 | [5 empty] | 明细详见E.29表
6 | 安全责任险、环境保护税 |  |  |  | 0.6 |  | 明细详见E.29表
7 | 提前竣工措施增加费 | [5 empty] | 明细详见E.29表
8 | 索赔签证
9 | 其他项目费合计 |  | 1+2.2+2.3+3+4+5+6+7+8
注：材料暂估单价进入清单项目综合单价，此处不汇总。
广联达科技股份有限公司

## E.24 暂列金额明细表
E.24：暂列金额明细表
工程名称：桩基工程-J3382.01TG2-1~9 |  | 标段： | 第 1 页 共 1 页
序号 | 项目名称 |  |  | 计量单位 | 暂定金额（元） | 备注
合 计
注：此表由招标人填写，如不能详列，也可只列暂定金额总额，投标人应将上述暂列金额计入投标总价中。
广联达科技股份有限公司

## E.25 材料暂估单价及调整表
E.25：材料暂估单价及调整表
工程名称：桩基工程-J3382.01TG2-1~9 |  | 标段： | [5 empty] | 第 1 页 共 1 页
序号 | 材料名称、规格、型号 |  | 计量单位 | 数量 |  | 暂估(元) |  |  | 确认(元) |  | 差额±(元) |  | 备注
|  |  |  | 暂估 | 确认 | 单价 | 合价 |  | 单价 | 合价 | 单价 | 合价
合计
注：此表由招标人填写“暂估单价”，并在备注栏说明暂估价的材料拟用在那些清单项目上，投标人应将上述材料暂估单价计入工程量清单综合单价报价中。
广联达科技股份有限公司

## E.26 专业工程暂估价及结算价表
E.26：专业工程/分部分项工程 暂估价及结算价表
工程名称：桩基工程-J3382.01TG2-1~9 |  |  | 标段： |  |  | 第 1 页 共 1 页
序号 | 工程名称 | 工程内容 |  | 暂估金额（元） | 结算金额(元) |  | 差额±(元) | 备注
1
2
合 计
注：此表“暂估金额”由招标人填写，投标人应将“暂估金额”计入投标总价中。结算时按合同约定结算金额填写。
广联达科技股份有限公司

## E.40 人工、材料、机械汇总表
E.40：人工、材料、机械汇总表
工程名称：桩基工程-J3382.01TG2-1~9 |  |  | 标段： |  |  | 第 1 页 共 2 页
序号 | 编码 | 名称(材料、机械规格型号) |  | 单位 | 数量 |  | 单价（元） | 合价（元） | 备注
1 | H00001 | 人工费 |  | 元 | 27414.486
2 | 01010300005 | 螺纹钢筋 HRB400 Φ8 |  | kg | 132.225
3 | 01010300010 | 螺纹钢筋 HRB400 Φ18 |  | kg | 1208.475
4 | 03130100006 | 低合金钢焊条 E43 系列 |  | kg | 6.552
5 | 03130100019 | 低碳钢焊条 综合 |  | kg | 107.147
6 | 03130700007 | 石料切割锯片 |  | 片 | 14.196
7 | 03210700004 | 镀锌铁丝 Φ0.7 |  | kg | 4.412
8 | 03210900015@1 | 铁件 综合 |  | kg | 183.82
9 | 04291500003 | 预应力混凝土管桩 Φ500mm |  | m | 864.96
10 | 05250700002@1 | 硬垫木 |  | m3 | 0.147
11 | 33411900001 | 桩帽 |  | kg | 139.871
12 | 34110100002 | 水 |  | t | 3.033
13 | 88010500001 | 其他材料费 |  | 元 | 5427.465
14 | BCCLF4@1 | 锥型桩尖(闭口形) PHC500 AB125 |  | 个 | 42
15 | 80210400008@1 | 商品混凝土(砾石) C35 膨胀砼 |  | m3 | 7.673
16 | J12-52 | 内切割机 小 |  | 台班 | 6.678
17 | J1-7@1 | 履带式单斗液压挖掘机 斗容量(m3) 1 大 |  | 台班 | 0.022
18 | J2-13@1 | 液压打桩锤 功率(kW) 210 大 |  | 台班 | 22.081
19 | J3-16@1 | 轮胎式起重机 提升质量(t) 16 大 |  | 台班 | 0.235
20 | J3-19 | 汽车式起重机 提升质量(t) 8 大 |  | 台班 | 0.111
21 | J3-5@1 | 履带式起重机 提升质量(t) 15 大 |  | 台班 | 18.801
22 | J4-12@1 | 自卸汽车 装载质量(t) 8 中 |  | 台班 | 0.038
23 | J4-33@2 | 洒水车 罐容量(L) 4000 中 |  | 台班 | 0.002
24 | J7-2 | 钢筋切断机 直径(mm) 40 小 |  | 台班 | 0.131
25 | J7-3 | 钢筋弯曲机 直径(mm) 40 小 |  | 台班 | 0.183
26 | J9-11 | 直流弧焊机 容量(kV·A) 32 小 |  | 台班 | 1.678
27 | J9-18 | 对焊机 容量(kV·A) 75 小 |  | 台班 | 0.144
28 | J9-2 | 交流弧焊机 容量(kV·A) 32 小 |  | 台班 | 12.52
29 | J9-40 | 电焊条烘干箱 容量(cm3) 45×35 |  | 台班 | 0.588
| 本页小计 |  |  | 元
注：招标控制价、投标报价、竣工结算通用表。
广联达科技股份有限公司
E.40：人工、材料、机械汇总表
工程名称：桩基工程-J3382.01TG2-1~9 |  |  | 标段： |  |  | 第 2 页 共 2 页
序号 | 编码 | 名称(材料、机械规格型号) |  | 单位 | 数量 |  | 单价（元） | 合价（元） | 备注
×45 小
| 本页小计 |  |  | 元
| 合计 |  |  | 元
注：招标控制价、投标报价、竣工结算通用表。
广联达科技股份有限公司