## 清单汇总表
岳阳绿色化工高新区北侧东侧山体支护工程监测服务招标清单
第一部分：自动化监测
序号 | 项目 | 项目特征 | 单位 | 数量 | 评审单价（元） | 评审总价（元） | 备注
一、自动化监测系统建设 | [5 empty] | 2004273.72
（一） | 监测软件平台 |  |  |  |  | 10000
1.1 | 综合监测管理服务系统租用 | 提供监测云平台账号密码，非本地化部署。包含云平台使用费，阿里云服务器租用、数据存储及安全管理费 | 套 | 1 | 10000 | 10000
（二） | 监测硬件设备系统 |  |  |  |  | 1683260
1 | 北斗监测站/基准站 |  |  |  |  | 877800
1.1 | 北斗接收机 | 包含107套监测站，3套基准站。内置远程控制、边缘解算模块，MEMS陀螺仪、功耗板卡及通讯模组，采样频率最高达到20Hz，长期存活率提升50%，功耗降低48%，性能参数及稳定性具有第三方国家权威机构检验的合格报告 | 套 | 110 | 5800 | 638000
1.2 | 一体式监测桩（含支架） | 本项目一体式监测桩是依据《地质灾害监测规范》GNSS立杆要求定制化产品，管径≥140mm，壁厚≥3mm，材质采用不锈钢镀锌钢管，严格的喷塑防锈工艺，抗风阻抗锈能力强，包含太阳能安装支架及避雷装置，杆长1900mm | 套 | 110 | 650 | 71500
1.3 | 蓄电池 | 专门的太阳能胶体蓄电池，采用进口树脂胶，独特的密封技术，优质的硅氟橡胶安全阀，耐低温，防生锈，防腐蚀性镀锌引线，能有效的与太阳能互补充放电，适应地埋式安装，具有国家认可的第三方检测合格报告 | 个 | 110 | 650 | 71500
1.4 | 光伏板 | 单晶100W/12V | 片 | 110 | 260 | 28600
1.5 | 光伏控制器 |  | 台 | 110 | 100 | 11000
1.6 | 地埋箱 | 采用进口树脂胶，独特的密封技术，防水防潮防渗 | 个 | 110 | 110 | 12100
1.7 | 地笼 | 500*500*600 | 个 | 110 | 60 | 6600
1.8 | 防雷系统 | 防雷系统包含避雷针、电源电涌保护器、通讯信号电涌保护器及接地电阻、防雷线等辅件 | 套 | 110 | 350 | 38500
2 | 锚索应力监测站 |  |  |  |  | 419920
2.1 | 锚索计 | 40吨 | 套 | 108 | 2100 | 226800
2.2 | 20通道采集仪 | 振弦式，防水等级高、防冻、耐高温、适用各类环境 | 台 | 20 | 5600 | 112000
2.3 | 10通道采集仪 |  | 台 | 4 | 4200 | 16800
2.4 | 4G传输模块 |  | 个 | 24 | 500 | 12000
2.5 | 一体式监测桩（含支架） | 本项目一体式监测桩是依据《地质灾害监测规范》GNSS立杆要求定制化产品，管径≥140mm，壁厚≥3mm，材质采用不锈钢镀锌钢管，严格的喷塑防锈工艺，抗风阻抗锈能力强，包含太阳能安装支架及避雷装置 | 套 | 24 | 650 | 15600
2.6 | 蓄电池 | 专门的太阳能胶体蓄电池，采用进口树脂胶，独特的密封技术，优质的硅氟橡胶安全阀，耐低温，防生锈，防腐蚀性镀锌引线，能有效的与太阳能互补充放电，适应地埋式安装，具有国家认可的第三方检测合格报告 | 个 | 24 | 650 | 15600
2.7 | 光伏板 | 单晶100W/12V | 片 | 24 | 260 | 6240
2.8 | 光伏控制器 |  | 台 | 24 | 100 | 2400
2.9 | 地埋箱 | 采用进口树脂胶，独特的密封技术，防水防潮防渗 | 个 | 24 | 110 | 2640
2.1 | 地笼 | 500*500*600 | 个 | 24 | 60 | 1440
2.11 | 防雷系统 | 防雷系统包含避雷针、电源电涌保护器、通讯信号电涌保护器及接地电阻、防雷线等辅件 | 套 | 24 | 350 | 8400
3 | 深层位移监测站 |  |  |  |  | 369040
3.1 | 固定式测斜仪 | 量程：双轴，正负90°，分辨率/精度：角度：0.001°/0.01° | 套 | 238 | 1100 | 261800
3.2 | 采集模块 |  | 台 | 28 | 1500 | 42000
3.3 | 一体式监测桩（含支架） | 本项目一体式监测桩是依据《地质灾害监测规范》GNSS立杆要求定制化产品，管径≥140mm，壁厚≥3mm，材质采用不锈钢镀锌钢管，严格的喷塑防锈工艺，抗风阻抗锈能力强，包含太阳能安装支架及避雷装置 | 台 | 28 | 650 | 18200
3.4 | 4G传输模块 |  | 个 | 28 | 500 | 14000
3.5 | 蓄电池 | 专门的太阳能胶体蓄电池，采用进口树脂胶，独特的密封技术，优质的硅氟橡胶安全阀，耐低温，防生锈，防腐蚀性镀锌引线，能有效的与太阳能互补充放电，适应地埋式安装，具有国家认可的第三方检测合格报告 | 个 | 28 | 650 | 18200
3.6 | 光伏板 | 单晶100W/12V | 套 | 28 | 260 | 7280
3.7 | 光伏控制器 |  | 个 | 28 | 100 | 2800
3.8 | 地埋箱 | 采用进口树脂胶，独特的密封技术，防水防潮防渗 | 片 | 28 | 110 | 3080
3.9 | 地笼 | 500*500*600 | 台 | 28 | 60 | 1680
4 | 地下水位监测站 |  |  |  |  | 16500
4.1 | 水位计 | 量程：0～10 mH2O…200 mH2O，分辨率/精度：＜±0.1% F·S ，监测站与深层位移共用。 | 套 | 11 | 1500 | 16500
（三） | 系统集成安装 |  |  |  |  | 311013.72
3.1 | 钻孔费及设备进出场费 |  | 米 | 476 | 200 | 95200 | 含进出场及场内转运吊装费用
| 测斜管材料及安装 |  | 米 | 476 | 20 | 9520 | 含安装费及接头配件
3.2 | 监测站点设备安装及基础土建 | 监测站点设备安装及基础土建，包括所有基础土方开挖及回填、基础砼制安、材料设备转运、北斗卫星接收机及太阳能板支架安装、卫星地面站接收设备安装、太阳能电池板及蓄电池安装、避雷针安装、检测、试验设备安装（锚索计）、PVC塑料管 DN15共1500m，配线 1.5mm2共3000m。 | 项 | 1 | 206293.72 | 206293.72
二、技术服务费 | [5 empty] | 366617
1 | 系统运维服务 |  |  |  |  | 366617
1.2 | GNSS运维费用 | 包含设备运行维护包括设备管护（不可抗力除外）、对监测预警设备基础稳固、精度校核、联网调试、维护系统的工作环境，发现和排除故障，更换存在问题的部件，定期缴纳站点通信卡费，对异常数据进行处理，保障系统功能正常，完成内业资料整理，编制专报、月报、半年报及年度设备运行维护报告等； | 月 | 30 | 9870.6667 | 296120 | 按地质灾害普适型仪器监测预警点建设与运维预算标准（试行）计算
| 锚索、深层水平位移、水位监测 |  | 月 | 30 | 2349.9 | 70497
2 | 专业技术服务
2.1 | 监测数据分析报告 | 监测月报、周报及日报表 | 月 | 42 |  |  | 已包含在监测软件平台中
2.2 | 预警信息专业分析和应急处治建议服务 | 预警分析报告、处治建议方案 | 次 | 4
三 | 税费 | 按（一+二）*6.0%计 | 项
四 | 小计 |  |  |  |  | 2370890.72
备注:1、产品质保期：1年。2、技术服务期：42月。