## B.0.1-1 单位工程费用表
单位工程费用表
工程名称：三、展厅内安装工程-空调工程 |  |  |  | 第 1 页 共 3 页
序号 | 名称 | 基数说明 | 费率(%) |  | 金额
1 | 直接费 | 人工费+材料费（不含设备/其他）+机械费 |  |  | 145294.51
1.1 | 人工费 | 人工费+技术措施项目人工费 |  |  | 30593.32
1.2 | 材料费（不含设备/其他） | 材料费+主材费+技术措施项目材料费+技术措施项目主材费 |  |  | 114120.85
1.3 | 机械费 | 机械费+技术措施项目机械费 |  |  | 580.34
2 | 设备费/其他 | 设备费+技术措施项目设备费+单株超过3万元的苗木
3 | 大型施工机械进出场及安拆费 | 直接费+设备费/其他 | 0.5 |  | 726.47
4 | 工程排水费 | 直接费+设备费/其他 | 0.2 |  | 290.59
5 | 冬雨季施工增加费 | 直接费+设备费/其他 | 0.16 |  | 232.47
6 | 零星工程费 | 直接费+设备费/其他 | 5 |  | 7264.73
7 | 企业管理费 | 基期直接费+技术措施基期直接费 | 9.65 |  | 14387.59
8 | 其他管理费 | 设备费/其他 | 2
9 | 利润 | 基期直接费+技术措施基期直接费 | 7 |  | 10436.59
10 | 绿色施工安全防护措施项目费 | 基期直接费+技术措施基期直接费 | 4.59 |  | 6843.42
11 | 安全责任险、环境保护税 | 直接费+设备费/其他+大型施工机械进出场及安拆费+工程排水费+冬雨季施工增加费+零星工程费+企业管理费+其他管理费+利润+绿色施工安全防护措施项目费 | 0.6 |  | 1112.86
12 | 其他
13 | 税前造价 | 直接费+设备费/其他+大型施工机械进出场及安拆费+工程排水费+冬雨季施工增加费+零星工程费+企业管理费+其他管理费+利润+绿色施工安全防护措施项目费+安全责任险、环境保护税+其他 |  |  | 186589.23
14 | 销项税额 | 税前造价-甲供合计 | 9 |  | 16793.03
单位工程费用表
工程名称：三、展厅内安装工程-空调工程 |  |  |  | 第 2 页 共 3 页
序号 | 名称 | 基数说明 | 费率(%) |  | 金额
15 | 单位工程概算总价 | 税前造价+销项税额 |  |  | 203382.26
1 | 直接费 | 人工费+材料费（不含设备/其他）+机械费 |  |  | 885262.56
1.1 | 人工费 | 人工费+技术措施项目人工费 |  |  | 231753.12
1.2 | 材料费（不含设备/其他） | 材料费+主材费+技术措施项目材料费+技术措施项目主材费 |  |  | 644160.67
1.3 | 机械费 | 机械费+技术措施项目机械费 |  |  | 9348.77
2 | 设备费/其他 | 设备费+技术措施项目设备费+单株超过3万元的苗木
3 | 大型施工机械进出场及安拆费 | 直接费+设备费/其他 | 0.5 |  | 4426.31
4 | 工程排水费 | 直接费+设备费/其他 | 0.2 |  | 1770.53
5 | 冬雨季施工增加费 | 直接费+设备费/其他 | 0.16 |  | 1416.42
6 | 零星工程费 | 直接费+设备费/其他 | 4 |  | 35410.5
7 | 企业管理费 | 基期人工费+技术措施基期人工费 | 37 |  | 85748.65
8 | 其他管理费 | 设备费/其他 | 2
9 | 利润 | 基期人工费+技术措施基期人工费 | 23 |  | 53303.22
10 | 绿色施工安全防护措施项目费 | 基期人工费+技术措施基期人工费 | 16 |  | 37080.5
11 | 安全责任险、环境保护税 | 直接费+设备费/其他+大型施工机械进出场及安拆费+工程排水费+冬雨季施工增加费+零星工程费+企业管理费+其他管理费+利润+绿色施工安全防护措施项目费 | 0.6 |  | 6626.51
12 | 其他
13 | 税前造价 | 直接费+设备费/其他+大型施工机械进出场及安拆费+工程排水费+冬雨季施工增加费+零星工程费+企业管理费+其他管理费+利润+绿色施工安全防护措施项目费+安全责任险、环境保护税+其他 |  |  | 1111045.2
单位工程费用表
工程名称：三、展厅内安装工程-空调工程 |  |  |  | 第 3 页 共 3 页
序号 | 名称 | 基数说明 | 费率(%) |  | 金额
14 | 销项税额 | 税前造价-甲供合计 | 9 |  | 99994.07
15 | 单位工程概算总价 | 税前造价+销项税额 |  |  | 1211039.27

## B.0.2 单位工程概预算表
单位工程概预算表
工程名称：三、展厅内安装工程-空调工程 |  |  |  |  | 第1页 共2页
序号 | 编码 | 名称 | 单位 | 工程量 |  | 单价 | 综合合价
|  | 防排烟 | 分部小计 |  |  |  | 272680.26
|  | 镀锌风管 | 分部小计 |  |  |  | 85228.47
1 | C7-114 | 镀锌薄钢板法兰风管制作、安装 矩形风管(δ=1.2mm以内咬口) 长边长(mm) ≤2000 | 10m2 | 18.33 |  | 1076.24 | 19727.48
2 | C7-113 | 镀锌薄钢板法兰风管制作、安装 矩形风管(δ=1.2mm以内咬口) 长边长(mm) ≤1250 | 10m2 | 54.333 |  | 927.99 | 50420.48
3 | C7-112 | 镀锌薄钢板法兰风管制作、安装 矩形风管(δ=1.2mm以内咬口) 长边长(mm) ≤1000 | 10m2 | 17.114 |  | 881.18 | 15080.51
|  | 防火包裹 | 分部小计 |  |  |  | 26974.4
4 | C12-1081 | 带铝箔离心玻璃棉安装 通风管道(厚度mm) 50mm | m3 | 89.777 |  | 300.46 | 26974.4
|  | 挡烟垂壁 8mm厚防火玻璃 | 分部小计 |  |  |  | 144330.35
5 | 借A12-207 | 防火玻璃挡烟垂壁 | 100m2 | 2.9017 |  | 49739.93 | 144330.35
|  | 排烟防火阀 1400*320 | 分部小计 |  |  |  | 471.62
6 | C7-318 | 排烟阀、排烟口 周长(mm) ≤4000 | 个 | 2 |  | 235.81 | 471.62
|  | 排烟防火阀 1200*630 | 分部小计 |  |  |  | 2593.91
7 | C7-318 | 排烟阀、排烟口 周长(mm) ≤4000 | 个 | 11 |  | 235.81 | 2593.91
|  | 排烟防火阀 900*250 | 分部小计 |  |  |  | 945.6
8 | C7-317 | 排烟阀、排烟口 周长(mm) ≤3200 | 个 | 5 |  | 189.12 | 945.6
|  | 排烟阀 1200*630 | 分部小计 |  |  |  | 4800.67
9 | C7-318 | 排烟阀、排烟口 周长(mm) ≤4000 | 个 | 7 |  | 235.81 | 1650.67
10 | 补子目1 | 排烟阀手动装置 1200*630 | 个 | 7 |  | 450 | 3150
|  | 排烟阀 900*250 | 分部小计 |  |  |  | 3195.6
11 | C7-317 | 排烟阀、排烟口 周长(mm) ≤3200 | 个 | 5 |  | 189.12 | 945.6
12 | 补子目1 | 排烟阀手动装置 900*250 | 个 | 5 |  | 450 | 2250
|  | 单层百叶风口 1000*1000 | 分部小计 |  |  |  | 844.8
13 | C7-328 | 铝合金单层百叶风口 周长(mm) ≤4800 | 个 | 10 |  | 84.48 | 844.8
|  | 单层百叶风口 1800*1000 | 分部小计 |  |  |  | 261.04
14 | C7-327 | 铝合金单层百叶风口 周长(mm) ≤3200 | 个 | 4 |  | 65.26 | 261.04
|  | 单层百叶风口 450*450 | 分部小计 |  |  |  | 725.4
15 | C7-325 | 铝合金单层百叶风口 周长(mm) ≤1800 | 个 | 15 |  | 48.36 | 725.4
|  | 通风工程检测、调试 | 分部小计 |  |  |  | 2308.4
16 | C9-250 | 正压送风阀、排烟阀、防火阀 | 处 | 29 |  | 79.6 | 2308.4
|  | 空调 | 分部小计 |  |  |  | 226274.51
单位工程概预算表
工程名称：三、展厅内安装工程-空调工程 |  |  |  |  | 第2页 共2页
序号 | 编码 | 名称 | 单位 | 工程量 |  | 单价 | 综合合价
|  | 镀锌风管 | 分部小计 |  |  |  | 149520.53
17 | C7-113 | 镀锌薄钢板法兰风管制作、安装 矩形风管(δ=1.2mm以内咬口) 长边长(mm) ≤1250 | 10m2 | 161.123 |  | 927.99 | 149520.53
|  | 防火包裹 | 分部小计 |  |  |  | 48411.02
18 | C12-1081 | 带铝箔离心玻璃棉安装 通风管道(厚度mm) 50mm | m3 | 161.123 |  | 300.46 | 48411.02
|  | 70℃防火阀 1250*630 | 分部小计 |  |  |  | 2199.5
19 | C7-313 | 风管防火阀、防火调节阀 周长(mm) ≤5400 | 个 | 10 |  | 219.95 | 2199.5
|  | 空调回风口 2000*1000 | 分部小计 |  |  |  | 124.16
20 | 借A13-252 换 | 铝合金 回风口 | 10个 | 0.5 |  | 248.32 | 124.16
|  | 温控型旋流风口 500*500 | 分部小计 |  |  |  | 5223.3
21 | C7-405 | 旋转风口 直径(mm) ≤450 | 个 | 46 |  | 113.55 | 5223.3
|  | 连接原风管封堵 | 分部小计 |  |  |  | 20000
22 | 补子目3 | 连接原风管封堵 | 项 | 1 |  | 20000 | 20000
|  | 通风工程检测、调试 | 分部小计 |  |  |  | 796
23 | C9-250 | 正压送风阀、排烟阀、防火阀 | 处 | 10 |  | 79.6 | 796

## B.0.5 人工、所有材料(工程设备)、机械用量汇总与单价表
人工、所有材料、机械汇总表
工程名称：三、展厅内安装工程-空调工程 |  |  |  |  | 第 1 页 共 3 页
序号 | 编码 | 名称 | 单位 | 数量 |  | 单价 | 合价 | 备注
1 | H00001 | 人工费 | 元 | 262346.443 |  | 1 | 262346.44 | 人工系数:1;
2 | 01090100008 | 圆钢 Φ5.5～9 | kg | 25.5 |  | 3.53 | 90.02
3 | 01090100010@1 | 圆钢 Φ6～10 | kg | 246.655 |  | 3.96 | 976.75
4 | 01090100014 | 圆钢 Φ10～14 | kg | 33.911 |  | 3.96 | 134.29
5 | 01130100002 | 热轧扁钢 Q235 40以内 | kg | 92.464 |  | 3.55 | 328.25
6 | 01130100003 | 热轧扁钢 Q235 60以内 | kg | 273.79 |  | 3.55 | 971.95
7 | 01190100004 | 热轧槽钢 Q235b 5#～16# | kg | 4229.11 |  | 3.49 | 14759.59
8 | 01210100007 | 热轧等边角钢 50×5以内 | kg | 9520.695 |  | 3.52 | 33512.85
9 | 01210100011 | 热轧等边角钢 63以内 | kg | 47.364 |  | 3.52 | 166.72
10 | 01210500001 | 镀锌等边角钢 40×4 | kg | 2576.71 |  | 3.52 | 9070.02
11 | 02010100002 | 橡胶板 1mm～3mm | kg | 222.994 |  | 6.05 | 1349.11
12 | 02010200005 | 耐热橡胶板 δ3mm～6mm | kg | 23.8 |  | 7.924 | 188.59
13 | 02010300007 | 石棉橡胶板 高压δ＝1～6 | kg | 55.66 |  | 8.85 | 492.59
14 | 03010100003 | 铁铆钉 | kg | 55.198 |  | 5.31 | 293.1
15 | 03010300030 | 自攻螺钉 | 个 | 744.56 |  | 0.03 | 22.34
16 | 03010500171 | 六角螺栓带帽带垫 M8×30～50 | 套 | 10103.934 |  | 0.25 | 2525.98
17 | 03010500173 | 六角螺栓带帽带垫 M8×75 | 套 | 284.28 |  | 0.49 | 139.3
18 | 03010500174 | 六角螺栓带帽带垫 M8×75以下 | 套 | 960 |  | 0.31 | 297.6
19 | 03010700021 | 膨胀螺栓 M12 | 套 | 340.253 |  | 0.89 | 302.83
20 | 03110100006 | 尼龙砂轮片 Φ400 | 片 | 7.316 |  | 28.69 | 209.9
21 | 03130100021 | 低碳钢焊条 J422 Φ3.2 | kg | 112.22 |  | 11.04 | 1238.91
22 | 03210900026 | 塑料保温钉 | 套 | 84302.4 |  | 0.09 | 7587.22
23 | 06430100001@1 | 8mm厚防火玻璃 | m2 | 295.973 |  | 315 | 93231.5
24 | 13011300003 | 酚醛调和漆 各种颜色 | kg | 215.552 |  | 16.18 | 3487.63
25 | 13050300004 | 酚醛防锈漆 各色 | kg | 303.363 |  | 11.18 | 3391.6
26 | 14390700001 | 乙炔气 | kg | 12.909 |  | 14.16 | 182.79
27 | 14390900001 | 氧气 | m3 | 36.2 |  | 2.73 | 98.83
28 | 14410000007 | 防火胶 590mL | 支 | 230.076 |  | 23.019 | 5296.12
29 | 14410000019 | 氯丁胶 XY401、88#胶 | kg | 80.288 |  | 19.79 | 1588.9
30 | 14430300010 | 热敏铝箔胶带 宽45mm | m | 2621.905 |  | 4.1 | 10749.81
|  | 本页小计： |  |  |  |  | 455031.53
编制日期：2024-12-2 |  |  |  |  | 广联达科技股份有限公司
人工、所有材料、机械汇总表
工程名称：三、展厅内安装工程-空调工程 |  |  |  |  | 第 2 页 共 3 页
序号 | 编码 | 名称 | 单位 | 数量 |  | 单价 | 合价 | 备注
31 | 15030300001 | 岩棉板 δ40mm | m2 | 130.577 |  | 17.22 | 2248.54
32 | 25010100001 | 白炽灯泡 100W | 个 | 18.72 |  | 5 | 93.6
33 | 28032100002@1 | 铜芯聚氯乙烯绝缘电线 BV-1.5mm2 | m | 15.873 |  | 1.36 | 21.59
34 | 34110200001 | 电 | kW·h | 203.747 |  | 0.69 | 140.59
35 | 55410100001@1 | 蓄电池 24AH | 块 | 1.56 |  | 961.487 | 1499.92
36 | 88010500001 | 其他材料费 | 元 | 4589.613 |  | 1 | 4589.61
37 | BCCLF25 | 排烟阀手动装置 1200*630 | 个 | 7 |  | 450 | 3150
38 | BCCLF25@1 | 排烟阀手动装置 900*250 | 个 | 5 |  | 450 | 2250
39 | BCCLF36 | 连接原风管封堵 | 项 | 1 |  | 20000 | 20000
40 | 22410700002@1 | 空调回风口 2000*1000 | 个 | 5 |  | 168 | 840
41 | WJJ012929 | 镀锌薄钢板 δ1.0mm | m2 | 194.757 |  | 41.556 | 8093.32
42 | WJJ012930 | 镀锌薄钢板 δ1.2mm | m2 | 2451.89 |  | 53.586 | 131386.98
43 | WJJ012930@1 | 镀锌薄钢板 δ1.5mm | m2 | 208.595 |  | 88.66 | 18494.03
44 | WJJ150701@1 | 铝箔离心玻璃棉板 | m3 | 258.427 |  | 1229.76 | 317803.19
45 | WJJ224101@1 | 排烟防火阀 1400*320 | 个 | 2 |  | 1445 | 2890
46 | WJJ224101@2 | 排烟防火阀 900*250 | 个 | 5 |  | 772 | 3860
47 | WJJ224101@3 | 排烟阀 1200*630 | 个 | 7 |  | 1225 | 8575
48 | WJJ224101@4 | 排烟阀 900*250 | 个 | 5 |  | 772 | 3860
49 | WJJ224101@5 | 排烟防火阀 1200*630 | 个 | 11 |  | 1225 | 13475
50 | WJJ224105@1 | 单层百叶风口 1800*1000 | 个 | 4 |  | 422.65 | 1690.6
51 | WJJ224105@2 | 单层百叶风口 450*450 | 个 | 15 |  | 84.97 | 1274.55
52 | WJJ224105@3 | 单层百叶风口 800*630 | 个 | 10 |  | 325 | 3250
53 | WJJ224802@1 | 温控型旋流风口 500*500 | 个 | 46 |  | 35 | 1610
54 | WJJ225303@1 | 70℃防火阀 1250*630 | 个 | 10 |  | 1450 | 14500
55 | J0001H | 折旧费 | 元 | 333.137 |  | 1 | 333.14
56 | J0001H@1 | 折旧费 | 元 | 53.297 |  | 1 | 53.3
57 | J0002H | 检修费 | 元 | 11.792 |  | 1 | 11.79
58 | J0002H@1 | 检修费 | 元 | 59.063 |  | 1 | 59.06
59 | J0003H | 维护费 | 元 | 156.791 |  | 1 | 156.79
60 | J0003H@1 | 维护费 | 元 | 39.3 |  | 1 | 39.3
|  | 本页小计： |  |  |  |  | 566249.9
编制日期：2024-12-2 |  |  |  |  | 广联达科技股份有限公司
人工、所有材料、机械汇总表
工程名称：三、展厅内安装工程-空调工程 |  |  |  |  | 第 3 页 共 3 页
序号 | 编码 | 名称 | 单位 | 数量 |  | 单价 | 合价 | 备注
61 | J0004H | 安拆费及场外运费 | 元 | 295.896 |  | 1 | 295.9
62 | J0004H@1 | 安拆费及场外运费 | 元 | 251.001 |  | 1 | 251
63 | J0005H | 校验费 | 元 | 53.781 |  | 1 | 53.78
64 | J0007H | 动力费 | 元 | 11.505 |  | 1 | 11.51
65 | J0015@1 | 电 | kW·h | 1526.76 |  | 0.69 | 1053.46
66 | J0015@2 | 电 | kW·h | 791.496 |  | 0.69 | 546.13
67 | J7-31 | 台式钻床 钻孔直径(mm) 16 | 台班 | 82.66 |  | 5.54 | 457.94
68 | J7-31@2 | 台式钻床 钻孔直径(mm) 16 | 台班 | 0.1 |  | 5.54 | 0.55
69 | J7-41 | 剪板机 厚度×宽度(mm) 6.3×2000 | 台班 | 6.545 |  | 225.13 | 1473.48
70 | J7-60 | 折方机 厚度×宽度(mm) 4×2000 | 台班 | 6.545 |  | 42.95 | 281.11
71 | J7-62 | 咬口机 板厚(mm) 1.5 | 台班 | 6.545 |  | 17.83 | 116.7
72 | JX001 | 其他机械费 | 元 | 580.34 |  | 1 | 580.34
73 | JXRGF | 人工费 | 元 | 4153.44 |  | 1 | 4153.44 | 人工系数:1;
|  | 本页小计： |  |  |  |  | 9275.34
|  | 合计： |  |  |  |  | 1030556.77
编制日期：2024-12-2 |  |  |  |  | 广联达科技股份有限公司